## input
53 "Niederspannungsanlagen; Verlegesysteme"
53 36 Kabel und Leitungen
53 36 1 H07RN-F | enhanced version Flexible Leitung H07RN-F | ENHANCED VERSION 1 X 1 | 5 Halogenfreie | ozonbeständige schwere Standardbauart mit AD8-Eintauchbarkeit und erhöhter max. Leitertemperatur; Nennspannung U0/U: 450/750V; Prüfspannung: 2500V; Aderisolation aus Spezialgummi; Ader-Ident-Code: bis 5 Adern nach VDE 0293-308 | ab 6 Adern schwarz mit weißen Ziffern; Leiter: Kupferlitze blank | feindrähtig nach VDE 0295 | Klasse 5; Außenmantel aus Spezialgummi; Temperaturbereich: Flexibler Einsatz: -40°C bis +90°C | fest verlegt: -50°C bis +90°C; Ölbeständig nach EN 60811-404; Halogenfrei; Flammwidrig nach IEC 60332-1-2; Ozonbeständig nach EN 60811; AD8-Eintauchbarkeit; Norm-Referenzen: <HAR>-bauartzertifiziert nach EN 50525-2-21; Fabrikat/Typ: H07RN-F | ENHANCED VERSION oder gleichwertig; Artikelnummer: 4533000
53 36 2 H07RN-F | enhanced version Flexible Leitung H07RN-F | ENHANCED VERSION 1 X 2 | 5 Halogenfreie | ozonbeständige schwere Standardbauart mit AD8-Eintauchbarkeit und erhöhter max. Leitertemperatur; Nennspannung U0/U: 450/750V; Prüfspannung: 2500V; Aderisolation aus Spezialgummi; Ader-Ident-Code: bis 5 Adern nach VDE 0293-308 | ab 6 Adern schwarz mit weißen Ziffern; Leiter: Kupferlitze blank | feindrähtig nach VDE 0295 | Klasse 5; Außenmantel aus Spezialgummi; Temperaturbereich: Flexibler Einsatz: -40°C bis +90°C | fest verlegt: -50°C bis +90°C; Ölbeständig nach EN 60811-404; Halogenfrei; Flammwidrig nach IEC 60332-1-2; Ozonbeständig nach EN 60811; AD8-Eintauchbarkeit; Norm-Referenzen: <HAR>-bauartzertifiziert nach EN 50525-2-21; Fabrikat/Typ: H07RN-F | ENHANCED VERSION oder gleichwertig; Artikelnummer: 4533001
53 36 3 H07RN-F | enhanced version Flexible Leitung H07RN-F | ENHANCED VERSION 1 X 4 Halogenfreie | ozonbeständige schwere Standardbauart mit AD8-Eintauchbarkeit und erhöhter max. Leitertemperatur; Nennspannung U0/U: 450/750V; Prüfspannung: 2500V; Aderisolation aus Spezialgummi; Ader-Ident-Code: bis 5 Adern nach VDE 0293-308 | ab 6 Adern schwarz mit weißen Ziffern; Leiter: Kupferlitze blank | feindrähtig nach VDE 0295 | Klasse 5; Außenmantel aus Spezialgummi; Temperaturbereich: Flexibler Einsatz: -40°C bis +90°C | fest verlegt: -50°C bis +90°C; Ölbeständig nach EN 60811-404; Halogenfrei; Flammwidrig nach IEC 60332-1-2; Ozonbeständig nach EN 60811; AD8-Eintauchbarkeit; Norm-Referenzen: <HAR>-bauartzertifiziert nach EN 50525-2-21; Fabrikat/Typ: H07RN-F | ENHANCED VERSION oder gleichwertig; Artikelnummer: 4533002
53 36 4 H07RN-F | enhanced version Flexible Leitung H07RN-F | ENHANCED VERSION 2 X 1 Halogenfreie | ozonbeständige schwere Standardbauart mit AD8-Eintauchbarkeit und erhöhter max. Leitertemperatur; Nennspannung U0/U: 450/750V; Prüfspannung: 2500V; Aderisolation aus Spezialgummi; Ader-Ident-Code: bis 5 Adern nach VDE 0293-308 | ab 6 Adern schwarz mit weißen Ziffern; Leiter: Kupferlitze blank | feindrähtig nach VDE 0295 | Klasse 5; Außenmantel aus Spezialgummi; Temperaturbereich: Flexibler Einsatz: -40°C bis +90°C | fest verlegt: -50°C bis +90°C; Ölbeständig nach EN 60811-404; Halogenfrei; Flammwidrig nach IEC 60332-1-2; Ozonbeständig nach EN 60811; AD8-Eintauchbarkeit; Norm-Referenzen: <HAR>-bauartzertifiziert nach EN 50525-2-21; Fabrikat/Typ: H07RN-F | ENHANCED VERSION oder gleichwertig; Artikelnummer: 4533019
53 36 5 H07RN-F | enhanced version Flexible Leitung H07RN-F | ENHANCED VERSION 2 X 1 | 5 Halogenfreie | ozonbeständige schwere Standardbauart mit AD8-Eintauchbarkeit und erhöhter max. Leitertemperatur; Nennspannung U0/U: 450/750V; Prüfspannung: 2500V; Aderisolation aus Spezialgummi; Ader-Ident-Code: bis 5 Adern nach VDE 0293-308 | ab 6 Adern schwarz mit weißen Ziffern; Leiter: Kupferlitze blank | feindrähtig nach VDE 0295 | Klasse 5; Außenmantel aus Spezialgummi; Temperaturbereich: Flexibler Einsatz: -40°C bis +90°C | fest verlegt: -50°C bis +90°C; Ölbeständig nach EN 60811-404; Halogenfrei; Flammwidrig nach IEC 60332-1-2; Ozonbeständig nach EN 60811; AD8-Eintauchbarkeit; Norm-Referenzen: <HAR>-bauartzertifiziert nach EN 50525-2-21; Fabrikat/Typ: H07RN-F | ENHANCED VERSION oder gleichwertig; Artikelnummer: 4533020
53 36 6 H07RN-F | enhanced version Flexible Leitung H07RN-F | ENHANCED VERSION 2 X 2 | 5 Halogenfreie | ozonbeständige schwere Standardbauart mit AD8-Eintauchbarkeit und erhöhter max. Leitertemperatur; Nennspannung U0/U: 450/750V; Prüfspannung: 2500V; Aderisolation aus Spezialgummi; Ader-Ident-Code: bis 5 Adern nach VDE 0293-308 | ab 6 Adern schwarz mit weißen Ziffern; Leiter: Kupferlitze blank | feindrähtig nach VDE 0295 | Klasse 5; Außenmantel aus Spezialgummi; Temperaturbereich: Flexibler Einsatz: -40°C bis +90°C | fest verlegt: -50°C bis +90°C; Ölbeständig nach EN 60811-404; Halogenfrei; Flammwidrig nach IEC 60332-1-2; Ozonbeständig nach EN 60811; AD8-Eintauchbarkeit; Norm-Referenzen: <HAR>-bauartzertifiziert nach EN 50525-2-21; Fabrikat/Typ: H07RN-F | ENHANCED VERSION oder gleichwertig; Artikelnummer: 4533021
53 36 7 H07RN-F | enhanced version Flexible Leitung H07RN-F | ENHANCED VERSION 2 X 4 Halogenfreie | ozonbeständige schwere Standardbauart mit AD8-Eintauchbarkeit und erhöhter max. Leitertemperatur; Nennspannung U0/U: 450/750V; Prüfspannung: 2500V; Aderisolation aus Spezialgummi; Ader-Ident-Code: bis 5 Adern nach VDE 0293-308 | ab 6 Adern schwarz mit weißen Ziffern; Leiter: Kupferlitze blank | feindrähtig nach VDE 0295 | Klasse 5; Außenmantel aus Spezialgummi; Temperaturbereich: Flexibler Einsatz: -40°C bis +90°C | fest verlegt: -50°C bis +90°C; Ölbeständig nach EN 60811-404; Halogenfrei; Flammwidrig nach IEC 60332-1-2; Ozonbeständig nach EN 60811; AD8-Eintauchbarkeit; Norm-Referenzen: <HAR>-bauartzertifiziert nach EN 50525-2-21; Fabrikat/Typ: H07RN-F | ENHANCED VERSION oder gleichwertig; Artikelnummer: 4533022
53 36 8 H07RN-F | enhanced version Flexible Leitung H07RN-F | ENHANCED VERSION 3 G 1 Halogenfreie | ozonbeständige schwere Standardbauart mit AD8-Eintauchbarkeit und erhöhter max. Leitertemperatur; Nennspannung U0/U: 450/750V; Prüfspannung: 2500V; Aderisolation aus Spezialgummi; Ader-Ident-Code: bis 5 Adern nach VDE 0293-308 | ab 6 Adern schwarz mit weißen Ziffern; Leiter: Kupferlitze blank | feindrähtig nach VDE 0295 | Klasse 5; Außenmantel aus Spezialgummi; Temperaturbereich: Flexibler Einsatz: -40°C bis +90°C | fest verlegt: -50°C bis +90°C; Ölbeständig nach EN 60811-404; Halogenfrei; Flammwidrig nach IEC 60332-1-2; Ozonbeständig nach EN 60811; AD8-Eintauchbarkeit; Norm-Referenzen: <HAR>-bauartzertifiziert nach EN 50525-2-21; Fabrikat/Typ: H07RN-F | ENHANCED VERSION oder gleichwertig; Artikelnummer: 4533027
53 36 9 H07RN-F | enhanced version Flexible Leitung H07RN-F | ENHANCED VERSION 3 X 1 Halogenfreie | ozonbeständige schwere Standardbauart mit AD8-Eintauchbarkeit und erhöhter max. Leitertemperatur; Nennspannung U0/U: 450/750V; Prüfspannung: 2500V; Aderisolation aus Spezialgummi; Ader-Ident-Code: bis 5 Adern nach VDE 0293-308 | ab 6 Adern schwarz mit weißen Ziffern; Leiter: Kupferlitze blank | feindrähtig nach VDE 0295 | Klasse 5; Außenmantel aus Spezialgummi; Temperaturbereich: Flexibler Einsatz: -40°C bis +90°C | fest verlegt: -50°C bis +90°C; Ölbeständig nach EN 60811-404; Halogenfrei; Flammwidrig nach IEC 60332-1-2; Ozonbeständig nach EN 60811; AD8-Eintauchbarkeit; Norm-Referenzen: <HAR>-bauartzertifiziert nach EN 50525-2-21; Fabrikat/Typ: H07RN-F | ENHANCED VERSION oder gleichwertig; Artikelnummer: 4533028
53 36 10 H07RN-F | enhanced version Flexible Leitung H07RN-F | ENHANCED VERSION 3 G 1 | 5 Halogenfreie | ozonbeständige schwere Standardbauart mit AD8-Eintauchbarkeit und erhöhter max. Leitertemperatur; Nennspannung U0/U: 450/750V; Prüfspannung: 2500V; Aderisolation aus Spezialgummi; Ader-Ident-Code: bis 5 Adern nach VDE 0293-308 | ab 6 Adern schwarz mit weißen Ziffern; Leiter: Kupferlitze blank | feindrähtig nach VDE 0295 | Klasse 5; Außenmantel aus Spezialgummi; Temperaturbereich: Flexibler Einsatz: -40°C bis +90°C | fest verlegt: -50°C bis +90°C; Ölbeständig nach EN 60811-404; Halogenfrei; Flammwidrig nach IEC 60332-1-2; Ozonbeständig nach EN 60811; AD8-Eintauchbarkeit; Norm-Referenzen: <HAR>-bauartzertifiziert nach EN 50525-2-21; Fabrikat/Typ: H07RN-F | ENHANCED VERSION oder gleichwertig; Artikelnummer: 4533029
53 36 11 H07RN-F | enhanced version Flexible Leitung H07RN-F | ENHANCED VERSION 3 X 1 | 5 Halogenfreie | ozonbeständige schwere Standardbauart mit AD8-Eintauchbarkeit und erhöhter max. Leitertemperatur; Nennspannung U0/U: 450/750V; Prüfspannung: 2500V; Aderisolation aus Spezialgummi; Ader-Ident-Code: bis 5 Adern nach VDE 0293-308 | ab 6 Adern schwarz mit weißen Ziffern; Leiter: Kupferlitze blank | feindrähtig nach VDE 0295 | Klasse 5; Außenmantel aus Spezialgummi; Temperaturbereich: Flexibler Einsatz: -40°C bis +90°C | fest verlegt: -50°C bis +90°C; Ölbeständig nach EN 60811-404; Halogenfrei; Flammwidrig nach IEC 60332-1-2; Ozonbeständig nach EN 60811; AD8-Eintauchbarkeit; Norm-Referenzen: <HAR>-bauartzertifiziert nach EN 50525-2-21; Fabrikat/Typ: H07RN-F | ENHANCED VERSION oder gleichwertig; Artikelnummer: 4533030
53 36 12 H07RN-F | enhanced version Flexible Leitung H07RN-F | ENHANCED VERSION 3 G 2 | 5 Halogenfreie | ozonbeständige schwere Standardbauart mit AD8-Eintauchbarkeit und erhöhter max. Leitertemperatur; Nennspannung U0/U: 450/750V; Prüfspannung: 2500V; Aderisolation aus Spezialgummi; Ader-Ident-Code: bis 5 Adern nach VDE 0293-308 | ab 6 Adern schwarz mit weißen Ziffern; Leiter: Kupferlitze blank | feindrähtig nach VDE 0295 | Klasse 5; Außenmantel aus Spezialgummi; Temperaturbereich: Flexibler Einsatz: -40°C bis +90°C | fest verlegt: -50°C bis +90°C; Ölbeständig nach EN 60811-404; Halogenfrei; Flammwidrig nach IEC 60332-1-2; Ozonbeständig nach EN 60811; AD8-Eintauchbarkeit; Norm-Referenzen: <HAR>-bauartzertifiziert nach EN 50525-2-21; Fabrikat/Typ: H07RN-F | ENHANCED VERSION oder gleichwertig; Artikelnummer: 4533031
53 36 13 H07RN-F | enhanced version Flexible Leitung H07RN-F | ENHANCED VERSION 3 X 2 | 5 Halogenfreie | ozonbeständige schwere Standardbauart mit AD8-Eintauchbarkeit und erhöhter max. Leitertemperatur; Nennspannung U0/U: 450/750V; Prüfspannung: 2500V; Aderisolation aus Spezialgummi; Ader-Ident-Code: bis 5 Adern nach VDE 0293-308 | ab 6 Adern schwarz mit weißen Ziffern; Leiter: Kupferlitze blank | feindrähtig nach VDE 0295 | Klasse 5; Außenmantel aus Spezialgummi; Temperaturbereich: Flexibler Einsatz: -40°C bis +90°C | fest verlegt: -50°C bis +90°C; Ölbeständig nach EN 60811-404; Halogenfrei; Flammwidrig nach IEC 60332-1-2; Ozonbeständig nach EN 60811; AD8-Eintauchbarkeit; Norm-Referenzen: <HAR>-bauartzertifiziert nach EN 50525-2-21; Fabrikat/Typ: H07RN-F | ENHANCED VERSION oder gleichwertig; Artikelnummer: 4533032
53 36 14 H07RN-F | enhanced version Flexible Leitung H07RN-F | ENHANCED VERSION 3 G 4 Halogenfreie | ozonbeständige schwere Standardbauart mit AD8-Eintauchbarkeit und erhöhter max. Leitertemperatur; Nennspannung U0/U: 450/750V; Prüfspannung: 2500V; Aderisolation aus Spezialgummi; Ader-Ident-Code: bis 5 Adern nach VDE 0293-308 | ab 6 Adern schwarz mit weißen Ziffern; Leiter: Kupferlitze blank | feindrähtig nach VDE 0295 | Klasse 5; Außenmantel aus Spezialgummi; Temperaturbereich: Flexibler Einsatz: -40°C bis +90°C | fest verlegt: -50°C bis +90°C; Ölbeständig nach EN 60811-404; Halogenfrei; Flammwidrig nach IEC 60332-1-2; Ozonbeständig nach EN 60811; AD8-Eintauchbarkeit; Norm-Referenzen: <HAR>-bauartzertifiziert nach EN 50525-2-21; Fabrikat/Typ: H07RN-F | ENHANCED VERSION oder gleichwertig; Artikelnummer: 4533033
53 36 15 H07RN-F | enhanced version Flexible Leitung H07RN-F | ENHANCED VERSION 3 X 4 Halogenfreie | ozonbeständige schwere Standardbauart mit AD8-Eintauchbarkeit und erhöhter max. Leitertemperatur; Nennspannung U0/U: 450/750V; Prüfspannung: 2500V; Aderisolation aus Spezialgummi; Ader-Ident-Code: bis 5 Adern nach VDE 0293-308 | ab 6 Adern schwarz mit weißen Ziffern; Leiter: Kupferlitze blank | feindrähtig nach VDE 0295 | Klasse 5; Außenmantel aus Spezialgummi; Temperaturbereich: Flexibler Einsatz: -40°C bis +90°C | fest verlegt: -50°C bis +90°C; Ölbeständig nach EN 60811-404; Halogenfrei; Flammwidrig nach IEC 60332-1-2; Ozonbeständig nach EN 60811; AD8-Eintauchbarkeit; Norm-Referenzen: <HAR>-bauartzertifiziert nach EN 50525-2-21; Fabrikat/Typ: H07RN-F | ENHANCED VERSION oder gleichwertig; Artikelnummer: 4533034
53 36 16 H07RN-F | enhanced version Flexible Leitung H07RN-F | ENHANCED VERSION 4 G 1 Halogenfreie | ozonbeständige schwere Standardbauart mit AD8-Eintauchbarkeit und erhöhter max. Leitertemperatur; Nennspannung U0/U: 450/750V; Prüfspannung: 2500V; Aderisolation aus Spezialgummi; Ader-Ident-Code: bis 5 Adern nach VDE 0293-308 | ab 6 Adern schwarz mit weißen Ziffern; Leiter: Kupferlitze blank | feindrähtig nach VDE 0295 | Klasse 5; Außenmantel aus Spezialgummi; Temperaturbereich: Flexibler Einsatz: -40°C bis +90°C | fest verlegt: -50°C bis +90°C; Ölbeständig nach EN 60811-404; Halogenfrei; Flammwidrig nach IEC 60332-1-2; Ozonbeständig nach EN 60811; AD8-Eintauchbarkeit; Norm-Referenzen: <HAR>-bauartzertifiziert nach EN 50525-2-21; Fabrikat/Typ: H07RN-F | ENHANCED VERSION oder gleichwertig; Artikelnummer: 4533061
53 36 17 H07RN-F | enhanced version Flexible Leitung H07RN-F | ENHANCED VERSION 4 X 1 Halogenfreie | ozonbeständige schwere Standardbauart mit AD8-Eintauchbarkeit und erhöhter max. Leitertemperatur; Nennspannung U0/U: 450/750V; Prüfspannung: 2500V; Aderisolation aus Spezialgummi; Ader-Ident-Code: bis 5 Adern nach VDE 0293-308 | ab 6 Adern schwarz mit weißen Ziffern; Leiter: Kupferlitze blank | feindrähtig nach VDE 0295 | Klasse 5; Außenmantel aus Spezialgummi; Temperaturbereich: Flexibler Einsatz: -40°C bis +90°C | fest verlegt: -50°C bis +90°C; Ölbeständig nach EN 60811-404; Halogenfrei; Flammwidrig nach IEC 60332-1-2; Ozonbeständig nach EN 60811; AD8-Eintauchbarkeit; Norm-Referenzen: <HAR>-bauartzertifiziert nach EN 50525-2-21; Fabrikat/Typ: H07RN-F | ENHANCED VERSION oder gleichwertig; Artikelnummer: 4533062
53 36 18 H07RN-F | enhanced version Flexible Leitung H07RN-F | ENHANCED VERSION 4 G 1 | 5 Halogenfreie | ozonbeständige schwere Standardbauart mit AD8-Eintauchbarkeit und erhöhter max. Leitertemperatur; Nennspannung U0/U: 450/750V; Prüfspannung: 2500V; Aderisolation aus Spezialgummi; Ader-Ident-Code: bis 5 Adern nach VDE 0293-308 | ab 6 Adern schwarz mit weißen Ziffern; Leiter: Kupferlitze blank | feindrähtig nach VDE 0295 | Klasse 5; Außenmantel aus Spezialgummi; Temperaturbereich: Flexibler Einsatz: -40°C bis +90°C | fest verlegt: -50°C bis +90°C; Ölbeständig nach EN 60811-404; Halogenfrei; Flammwidrig nach IEC 60332-1-2; Ozonbeständig nach EN 60811; AD8-Eintauchbarkeit; Norm-Referenzen: <HAR>-bauartzertifiziert nach EN 50525-2-21; Fabrikat/Typ: H07RN-F | ENHANCED VERSION oder gleichwertig; Artikelnummer: 4533063
53 36 19 H07RN-F | enhanced version Flexible Leitung H07RN-F | ENHANCED VERSION 4 X 1 | 5 Halogenfreie | ozonbeständige schwere Standardbauart mit AD8-Eintauchbarkeit und erhöhter max. Leitertemperatur; Nennspannung U0/U: 450/750V; Prüfspannung: 2500V; Aderisolation aus Spezialgummi; Ader-Ident-Code: bis 5 Adern nach VDE 0293-308 | ab 6 Adern schwarz mit weißen Ziffern; Leiter: Kupferlitze blank | feindrähtig nach VDE 0295 | Klasse 5; Außenmantel aus Spezialgummi; Temperaturbereich: Flexibler Einsatz: -40°C bis +90°C | fest verlegt: -50°C bis +90°C; Ölbeständig nach EN 60811-404; Halogenfrei; Flammwidrig nach IEC 60332-1-2; Ozonbeständig nach EN 60811; AD8-Eintauchbarkeit; Norm-Referenzen: <HAR>-bauartzertifiziert nach EN 50525-2-21; Fabrikat/Typ: H07RN-F | ENHANCED VERSION oder gleichwertig; Artikelnummer: 4533064
53 36 20 H07RN-F | enhanced version Flexible Leitung H07RN-F | ENHANCED VERSION 4 G 2 | 5 Halogenfreie | ozonbeständige schwere Standardbauart mit AD8-Eintauchbarkeit und erhöhter max. Leitertemperatur; Nennspannung U0/U: 450/750V; Prüfspannung: 2500V; Aderisolation aus Spezialgummi; Ader-Ident-Code: bis 5 Adern nach VDE 0293-308 | ab 6 Adern schwarz mit weißen Ziffern; Leiter: Kupferlitze blank | feindrähtig nach VDE 0295 | Klasse 5; Außenmantel aus Spezialgummi; Temperaturbereich: Flexibler Einsatz: -40°C bis +90°C | fest verlegt: -50°C bis +90°C; Ölbeständig nach EN 60811-404; Halogenfrei; Flammwidrig nach IEC 60332-1-2; Ozonbeständig nach EN 60811; AD8-Eintauchbarkeit; Norm-Referenzen: <HAR>-bauartzertifiziert nach EN 50525-2-21; Fabrikat/Typ: H07RN-F | ENHANCED VERSION oder gleichwertig; Artikelnummer: 4533065
53 36 21 H07RN-F | enhanced version Flexible Leitung H07RN-F | ENHANCED VERSION 4 X 2 | 5 Halogenfreie | ozonbeständige schwere Standardbauart mit AD8-Eintauchbarkeit und erhöhter max. Leitertemperatur; Nennspannung U0/U: 450/750V; Prüfspannung: 2500V; Aderisolation aus Spezialgummi; Ader-Ident-Code: bis 5 Adern nach VDE 0293-308 | ab 6 Adern schwarz mit weißen Ziffern; Leiter: Kupferlitze blank | feindrähtig nach VDE 0295 | Klasse 5; Außenmantel aus Spezialgummi; Temperaturbereich: Flexibler Einsatz: -40°C bis +90°C | fest verlegt: -50°C bis +90°C; Ölbeständig nach EN 60811-404; Halogenfrei; Flammwidrig nach IEC 60332-1-2; Ozonbeständig nach EN 60811; AD8-Eintauchbarkeit; Norm-Referenzen: <HAR>-bauartzertifiziert nach EN 50525-2-21; Fabrikat/Typ: H07RN-F | ENHANCED VERSION oder gleichwertig; Artikelnummer: 4533066
53 36 22 H07RN-F | enhanced version Flexible Leitung H07RN-F | ENHANCED VERSION 4 G 4 Halogenfreie | ozonbeständige schwere Standardbauart mit AD8-Eintauchbarkeit und erhöhter max. Leitertemperatur; Nennspannung U0/U: 450/750V; Prüfspannung: 2500V; Aderisolation aus Spezialgummi; Ader-Ident-Code: bis 5 Adern nach VDE 0293-308 | ab 6 Adern schwarz mit weißen Ziffern; Leiter: Kupferlitze blank | feindrähtig nach VDE 0295 | Klasse 5; Außenmantel aus Spezialgummi; Temperaturbereich: Flexibler Einsatz: -40°C bis +90°C | fest verlegt: -50°C bis +90°C; Ölbeständig nach EN 60811-404; Halogenfrei; Flammwidrig nach IEC 60332-1-2; Ozonbeständig nach EN 60811; AD8-Eintauchbarkeit; Norm-Referenzen: <HAR>-bauartzertifiziert nach EN 50525-2-21; Fabrikat/Typ: H07RN-F | ENHANCED VERSION oder gleichwertig; Artikelnummer: 4533067
53 36 23 H07RN-F | enhanced version Flexible Leitung H07RN-F | ENHANCED VERSION 4 X 4 Halogenfreie | ozonbeständige schwere Standardbauart mit AD8-Eintauchbarkeit und erhöhter max. Leitertemperatur; Nennspannung U0/U: 450/750V; Prüfspannung: 2500V; Aderisolation aus Spezialgummi; Ader-Ident-Code: bis 5 Adern nach VDE 0293-308 | ab 6 Adern schwarz mit weißen Ziffern; Leiter: Kupferlitze blank | feindrähtig nach VDE 0295 | Klasse 5; Außenmantel aus Spezialgummi; Temperaturbereich: Flexibler Einsatz: -40°C bis +90°C | fest verlegt: -50°C bis +90°C; Ölbeständig nach EN 60811-404; Halogenfrei; Flammwidrig nach IEC 60332-1-2; Ozonbeständig nach EN 60811; AD8-Eintauchbarkeit; Norm-Referenzen: <HAR>-bauartzertifiziert nach EN 50525-2-21; Fabrikat/Typ: H07RN-F | ENHANCED VERSION oder gleichwertig; Artikelnummer: 4533068
53 36 24 H07RN-F | enhanced version Flexible Leitung H07RN-F | ENHANCED VERSION 5 G 1 Halogenfreie | ozonbeständige schwere Standardbauart mit AD8-Eintauchbarkeit und erhöhter max. Leitertemperatur; Nennspannung U0/U: 450/750V; Prüfspannung: 2500V; Aderisolation aus Spezialgummi; Ader-Ident-Code: bis 5 Adern nach VDE 0293-308 | ab 6 Adern schwarz mit weißen Ziffern; Leiter: Kupferlitze blank | feindrähtig nach VDE 0295 | Klasse 5; Außenmantel aus Spezialgummi; Temperaturbereich: Flexibler Einsatz: -40°C bis +90°C | fest verlegt: -50°C bis +90°C; Ölbeständig nach EN 60811-404; Halogenfrei; Flammwidrig nach IEC 60332-1-2; Ozonbeständig nach EN 60811; AD8-Eintauchbarkeit; Norm-Referenzen: <HAR>-bauartzertifiziert nach EN 50525-2-21; Fabrikat/Typ: H07RN-F | ENHANCED VERSION oder gleichwertig; Artikelnummer: 4533091
53 36 25 H07RN-F | enhanced version Flexible Leitung H07RN-F | ENHANCED VERSION 5 X 1 Halogenfreie | ozonbeständige schwere Standardbauart mit AD8-Eintauchbarkeit und erhöhter max. Leitertemperatur; Nennspannung U0/U: 450/750V; Prüfspannung: 2500V; Aderisolation aus Spezialgummi; Ader-Ident-Code: bis 5 Adern nach VDE 0293-308 | ab 6 Adern schwarz mit weißen Ziffern; Leiter: Kupferlitze blank | feindrähtig nach VDE 0295 | Klasse 5; Außenmantel aus Spezialgummi; Temperaturbereich: Flexibler Einsatz: -40°C bis +90°C | fest verlegt: -50°C bis +90°C; Ölbeständig nach EN 60811-404; Halogenfrei; Flammwidrig nach IEC 60332-1-2; Ozonbeständig nach EN 60811; AD8-Eintauchbarkeit; Norm-Referenzen: <HAR>-bauartzertifiziert nach EN 50525-2-21; Fabrikat/Typ: H07RN-F | ENHANCED VERSION oder gleichwertig; Artikelnummer: 4533092
53 36 26 H07RN-F | enhanced version Flexible Leitung H07RN-F | ENHANCED VERSION 5 G 1 | 5 Halogenfreie | ozonbeständige schwere Standardbauart mit AD8-Eintauchbarkeit und erhöhter max. Leitertemperatur; Nennspannung U0/U: 450/750V; Prüfspannung: 2500V; Aderisolation aus Spezialgummi; Ader-Ident-Code: bis 5 Adern nach VDE 0293-308 | ab 6 Adern schwarz mit weißen Ziffern; Leiter: Kupferlitze blank | feindrähtig nach VDE 0295 | Klasse 5; Außenmantel aus Spezialgummi; Temperaturbereich: Flexibler Einsatz: -40°C bis +90°C | fest verlegt: -50°C bis +90°C; Ölbeständig nach EN 60811-404; Halogenfrei; Flammwidrig nach IEC 60332-1-2; Ozonbeständig nach EN 60811; AD8-Eintauchbarkeit; Norm-Referenzen: <HAR>-bauartzertifiziert nach EN 50525-2-21; Fabrikat/Typ: H07RN-F | ENHANCED VERSION oder gleichwertig; Artikelnummer: 4533093
53 36 27 H07RN-F | enhanced version Flexible Leitung H07RN-F | ENHANCED VERSION 5 X 1 | 5 Halogenfreie | ozonbeständige schwere Standardbauart mit AD8-Eintauchbarkeit und erhöhter max. Leitertemperatur; Nennspannung U0/U: 450/750V; Prüfspannung: 2500V; Aderisolation aus Spezialgummi; Ader-Ident-Code: bis 5 Adern nach VDE 0293-308 | ab 6 Adern schwarz mit weißen Ziffern; Leiter: Kupferlitze blank | feindrähtig nach VDE 0295 | Klasse 5; Außenmantel aus Spezialgummi; Temperaturbereich: Flexibler Einsatz: -40°C bis +90°C | fest verlegt: -50°C bis +90°C; Ölbeständig nach EN 60811-404; Halogenfrei; Flammwidrig nach IEC 60332-1-2; Ozonbeständig nach EN 60811; AD8-Eintauchbarkeit; Norm-Referenzen: <HAR>-bauartzertifiziert nach EN 50525-2-21; Fabrikat/Typ: H07RN-F | ENHANCED VERSION oder gleichwertig; Artikelnummer: 4533094
53 36 28 H07RN-F | enhanced version Flexible Leitung H07RN-F | ENHANCED VERSION 5 G 2 | 5 Halogenfreie | ozonbeständige schwere Standardbauart mit AD8-Eintauchbarkeit und erhöhter max. Leitertemperatur; Nennspannung U0/U: 450/750V; Prüfspannung: 2500V; Aderisolation aus Spezialgummi; Ader-Ident-Code: bis 5 Adern nach VDE 0293-308 | ab 6 Adern schwarz mit weißen Ziffern; Leiter: Kupferlitze blank | feindrähtig nach VDE 0295 | Klasse 5; Außenmantel aus Spezialgummi; Temperaturbereich: Flexibler Einsatz: -40°C bis +90°C | fest verlegt: -50°C bis +90°C; Ölbeständig nach EN 60811-404; Halogenfrei; Flammwidrig nach IEC 60332-1-2; Ozonbeständig nach EN 60811; AD8-Eintauchbarkeit; Norm-Referenzen: <HAR>-bauartzertifiziert nach EN 50525-2-21; Fabrikat/Typ: H07RN-F | ENHANCED VERSION oder gleichwertig; Artikelnummer: 4533095
53 36 29 H07RN-F | enhanced version Flexible Leitung H07RN-F | ENHANCED VERSION 5 X 2 | 5 Halogenfreie | ozonbeständige schwere Standardbauart mit AD8-Eintauchbarkeit und erhöhter max. Leitertemperatur; Nennspannung U0/U: 450/750V; Prüfspannung: 2500V; Aderisolation aus Spezialgummi; Ader-Ident-Code: bis 5 Adern nach VDE 0293-308 | ab 6 Adern schwarz mit weißen Ziffern; Leiter: Kupferlitze blank | feindrähtig nach VDE 0295 | Klasse 5; Außenmantel aus Spezialgummi; Temperaturbereich: Flexibler Einsatz: -40°C bis +90°C | fest verlegt: -50°C bis +90°C; Ölbeständig nach EN 60811-404; Halogenfrei; Flammwidrig nach IEC 60332-1-2; Ozonbeständig nach EN 60811; AD8-Eintauchbarkeit; Norm-Referenzen: <HAR>-bauartzertifiziert nach EN 50525-2-21; Fabrikat/Typ: H07RN-F | ENHANCED VERSION oder gleichwertig; Artikelnummer: 4533096
53 36 30 H07RN-F | enhanced version Flexible Leitung H07RN-F | ENHANCED VERSION 5 G 4 Halogenfreie | ozonbeständige schwere Standardbauart mit AD8-Eintauchbarkeit und erhöhter max. Leitertemperatur; Nennspannung U0/U: 450/750V; Prüfspannung: 2500V; Aderisolation aus Spezialgummi; Ader-Ident-Code: bis 5 Adern nach VDE 0293-308 | ab 6 Adern schwarz mit weißen Ziffern; Leiter: Kupferlitze blank | feindrähtig nach VDE 0295 | Klasse 5; Außenmantel aus Spezialgummi; Temperaturbereich: Flexibler Einsatz: -40°C bis +90°C | fest verlegt: -50°C bis +90°C; Ölbeständig nach EN 60811-404; Halogenfrei; Flammwidrig nach IEC 60332-1-2; Ozonbeständig nach EN 60811; AD8-Eintauchbarkeit; Norm-Referenzen: <HAR>-bauartzertifiziert nach EN 50525-2-21; Fabrikat/Typ: H07RN-F | ENHANCED VERSION oder gleichwertig; Artikelnummer: 4533097
53 36 31 H07RN-F | enhanced version Flexible Leitung H07RN-F | ENHANCED VERSION 7 G 1 | 5 Halogenfreie | ozonbeständige schwere Standardbauart mit AD8-Eintauchbarkeit und erhöhter max. Leitertemperatur; Nennspannung U0/U: 450/750V; Prüfspannung: 2500V; Aderisolation aus Spezialgummi; Ader-Ident-Code: bis 5 Adern nach VDE 0293-308 | ab 6 Adern schwarz mit weißen Ziffern; Leiter: Kupferlitze blank | feindrähtig nach VDE 0295 | Klasse 5; Außenmantel aus Spezialgummi; Temperaturbereich: Flexibler Einsatz: -40°C bis +90°C | fest verlegt: -50°C bis +90°C; Ölbeständig nach EN 60811-404; Halogenfrei; Flammwidrig nach IEC 60332-1-2; Ozonbeständig nach EN 60811; AD8-Eintauchbarkeit; Norm-Referenzen: <HAR>-bauartzertifiziert nach EN 50525-2-21; Fabrikat/Typ: H07RN-F | ENHANCED VERSION oder gleichwertig; Artikelnummer: 4533111
53 36 32 H07RN-F | enhanced version Flexible Leitung H07RN-F | ENHANCED VERSION 7 X 1 | 5 Halogenfreie | ozonbeständige schwere Standardbauart mit AD8-Eintauchbarkeit und erhöhter max. Leitertemperatur; Nennspannung U0/U: 450/750V; Prüfspannung: 2500V; Aderisolation aus Spezialgummi; Ader-Ident-Code: bis 5 Adern nach VDE 0293-308 | ab 6 Adern schwarz mit weißen Ziffern; Leiter: Kupferlitze blank | feindrähtig nach VDE 0295 | Klasse 5; Außenmantel aus Spezialgummi; Temperaturbereich: Flexibler Einsatz: -40°C bis +90°C | fest verlegt: -50°C bis +90°C; Ölbeständig nach EN 60811-404; Halogenfrei; Flammwidrig nach IEC 60332-1-2; Ozonbeständig nach EN 60811; AD8-Eintauchbarkeit; Norm-Referenzen: <HAR>-bauartzertifiziert nach EN 50525-2-21; Fabrikat/Typ: H07RN-F | ENHANCED VERSION oder gleichwertig; Artikelnummer: 4533112
53 36 33 H07RN-F | enhanced version Flexible Leitung H07RN-F | ENHANCED VERSION 12 G 1 | 5 Halogenfreie | ozonbeständige schwere Standardbauart mit AD8-Eintauchbarkeit und erhöhter max. Leitertemperatur; Nennspannung U0/U: 450/750V; Prüfspannung: 2500V; Aderisolation aus Spezialgummi; Ader-Ident-Code: bis 5 Adern nach VDE 0293-308 | ab 6 Adern schwarz mit weißen Ziffern; Leiter: Kupferlitze blank | feindrähtig nach VDE 0295 | Klasse 5; Außenmantel aus Spezialgummi; Temperaturbereich: Flexibler Einsatz: -40°C bis +90°C | fest verlegt: -50°C bis +90°C; Ölbeständig nach EN 60811-404; Halogenfrei; Flammwidrig nach IEC 60332-1-2; Ozonbeständig nach EN 60811; AD8-Eintauchbarkeit; Norm-Referenzen: <HAR>-bauartzertifiziert nach EN 50525-2-21; Fabrikat/Typ: H07RN-F | ENHANCED VERSION oder gleichwertig; Artikelnummer: 4533113
53 36 34 H07RN-F | enhanced version Flexible Leitung H07RN-F | ENHANCED VERSION 12 X 1 | 5 Halogenfreie | ozonbeständige schwere Standardbauart mit AD8-Eintauchbarkeit und erhöhter max. Leitertemperatur; Nennspannung U0/U: 450/750V; Prüfspannung: 2500V; Aderisolation aus Spezialgummi; Ader-Ident-Code: bis 5 Adern nach VDE 0293-308 | ab 6 Adern schwarz mit weißen Ziffern; Leiter: Kupferlitze blank | feindrähtig nach VDE 0295 | Klasse 5; Außenmantel aus Spezialgummi; Temperaturbereich: Flexibler Einsatz: -40°C bis +90°C | fest verlegt: -50°C bis +90°C; Ölbeständig nach EN 60811-404; Halogenfrei; Flammwidrig nach IEC 60332-1-2; Ozonbeständig nach EN 60811; AD8-Eintauchbarkeit; Norm-Referenzen: <HAR>-bauartzertifiziert nach EN 50525-2-21; Fabrikat/Typ: H07RN-F | ENHANCED VERSION oder gleichwertig; Artikelnummer: 4533114
53 36 35 H07RN-F | enhanced version Flexible Leitung H07RN-F | ENHANCED VERSION 12 G 2 | 5 Halogenfreie | ozonbeständige schwere Standardbauart mit AD8-Eintauchbarkeit und erhöhter max. Leitertemperatur; Nennspannung U0/U: 450/750V; Prüfspannung: 2500V; Aderisolation aus Spezialgummi; Ader-Ident-Code: bis 5 Adern nach VDE 0293-308 | ab 6 Adern schwarz mit weißen Ziffern; Leiter: Kupferlitze blank | feindrähtig nach VDE 0295 | Klasse 5; Außenmantel aus Spezialgummi; Temperaturbereich: Flexibler Einsatz: -40°C bis +90°C | fest verlegt: -50°C bis +90°C; Ölbeständig nach EN 60811-404; Halogenfrei; Flammwidrig nach IEC 60332-1-2; Ozonbeständig nach EN 60811; AD8-Eintauchbarkeit; Norm-Referenzen: <HAR>-bauartzertifiziert nach EN 50525-2-21; Fabrikat/Typ: H07RN-F | ENHANCED VERSION oder gleichwertig; Artikelnummer: 4533115
53 36 36 H07RN-F | enhanced version Flexible Leitung H07RN-F | ENHANCED VERSION 12 X 2 | 5 Halogenfreie | ozonbeständige schwere Standardbauart mit AD8-Eintauchbarkeit und erhöhter max. Leitertemperatur; Nennspannung U0/U: 450/750V; Prüfspannung: 2500V; Aderisolation aus Spezialgummi; Ader-Ident-Code: bis 5 Adern nach VDE 0293-308 | ab 6 Adern schwarz mit weißen Ziffern; Leiter: Kupferlitze blank | feindrähtig nach VDE 0295 | Klasse 5; Außenmantel aus Spezialgummi; Temperaturbereich: Flexibler Einsatz: -40°C bis +90°C | fest verlegt: -50°C bis +90°C; Ölbeständig nach EN 60811-404; Halogenfrei; Flammwidrig nach IEC 60332-1-2; Ozonbeständig nach EN 60811; AD8-Eintauchbarkeit; Norm-Referenzen: <HAR>-bauartzertifiziert nach EN 50525-2-21; Fabrikat/Typ: H07RN-F | ENHANCED VERSION oder gleichwertig; Artikelnummer: 4533116
53 36 37 H07RN-F | enhanced version Flexible Leitung H07RN-F | ENHANCED VERSION 1 X 6 Halogenfreie | ozonbeständige schwere Standardbauart mit AD8-Eintauchbarkeit und erhöhter max. Leitertemperatur; Nennspannung U0/U: 450/750V; Prüfspannung: 2500V; Aderisolation aus Spezialgummi; Ader-Ident-Code: bis 5 Adern nach VDE 0293-308 | ab 6 Adern schwarz mit weißen Ziffern; Leiter: Kupferlitze blank | feindrähtig nach VDE 0295 | Klasse 5; Außenmantel aus Spezialgummi; Temperaturbereich: Flexibler Einsatz: -40°C bis +90°C | fest verlegt: -50°C bis +90°C; Ölbeständig nach EN 60811-404; Halogenfrei; Flammwidrig nach IEC 60332-1-2; Ozonbeständig nach EN 60811; AD8-Eintauchbarkeit; Norm-Referenzen: <HAR>-bauartzertifiziert nach EN 50525-2-21; Fabrikat/Typ: H07RN-F | ENHANCED VERSION oder gleichwertig; Artikelnummer: 4533003
53 36 38 H07RN-F | enhanced version Flexible Leitung H07RN-F | ENHANCED VERSION 1 X 10 Halogenfreie | ozonbeständige schwere Standardbauart mit AD8-Eintauchbarkeit und erhöhter max. Leitertemperatur; Nennspannung U0/U: 450/750V; Prüfspannung: 2500V; Aderisolation aus Spezialgummi; Ader-Ident-Code: bis 5 Adern nach VDE 0293-308 | ab 6 Adern schwarz mit weißen Ziffern; Leiter: Kupferlitze blank | feindrähtig nach VDE 0295 | Klasse 5; Außenmantel aus Spezialgummi; Temperaturbereich: Flexibler Einsatz: -40°C bis +90°C | fest verlegt: -50°C bis +90°C; Ölbeständig nach EN 60811-404; Halogenfrei; Flammwidrig nach IEC 60332-1-2; Ozonbeständig nach EN 60811; AD8-Eintauchbarkeit; Norm-Referenzen: <HAR>-bauartzertifiziert nach EN 50525-2-21; Fabrikat/Typ: H07RN-F | ENHANCED VERSION oder gleichwertig; Artikelnummer: 4533004
53 36 39 H07RN-F | enhanced version Flexible Leitung H07RN-F | ENHANCED VERSION 1 X 16 Halogenfreie | ozonbeständige schwere Standardbauart mit AD8-Eintauchbarkeit und erhöhter max. Leitertemperatur; Nennspannung U0/U: 450/750V; Prüfspannung: 2500V; Aderisolation aus Spezialgummi; Ader-Ident-Code: bis 5 Adern nach VDE 0293-308 | ab 6 Adern schwarz mit weißen Ziffern; Leiter: Kupferlitze blank | feindrähtig nach VDE 0295 | Klasse 5; Außenmantel aus Spezialgummi; Temperaturbereich: Flexibler Einsatz: -40°C bis +90°C | fest verlegt: -50°C bis +90°C; Ölbeständig nach EN 60811-404; Halogenfrei; Flammwidrig nach IEC 60332-1-2; Ozonbeständig nach EN 60811; AD8-Eintauchbarkeit; Norm-Referenzen: <HAR>-bauartzertifiziert nach EN 50525-2-21; Fabrikat/Typ: H07RN-F | ENHANCED VERSION oder gleichwertig; Artikelnummer: 4533005
53 36 40 H07RN-F | enhanced version Flexible Leitung H07RN-F | ENHANCED VERSION 1 X 25 Halogenfreie | ozonbeständige schwere Standardbauart mit AD8-Eintauchbarkeit und erhöhter max. Leitertemperatur; Nennspannung U0/U: 450/750V; Prüfspannung: 2500V; Aderisolation aus Spezialgummi; Ader-Ident-Code: bis 5 Adern nach VDE 0293-308 | ab 6 Adern schwarz mit weißen Ziffern; Leiter: Kupferlitze blank | feindrähtig nach VDE 0295 | Klasse 5; Außenmantel aus Spezialgummi; Temperaturbereich: Flexibler Einsatz: -40°C bis +90°C | fest verlegt: -50°C bis +90°C; Ölbeständig nach EN 60811-404; Halogenfrei; Flammwidrig nach IEC 60332-1-2; Ozonbeständig nach EN 60811; AD8-Eintauchbarkeit; Norm-Referenzen: <HAR>-bauartzertifiziert nach EN 50525-2-21; Fabrikat/Typ: H07RN-F | ENHANCED VERSION oder gleichwertig; Artikelnummer: 4533006
53 36 41 H07RN-F | enhanced version Flexible Leitung H07RN-F | ENHANCED VERSION 1 X 35 Halogenfreie | ozonbeständige schwere Standardbauart mit AD8-Eintauchbarkeit und erhöhter max. Leitertemperatur; Nennspannung U0/U: 450/750V; Prüfspannung: 2500V; Aderisolation aus Spezialgummi; Ader-Ident-Code: bis 5 Adern nach VDE 0293-308 | ab 6 Adern schwarz mit weißen Ziffern; Leiter: Kupferlitze blank | feindrähtig nach VDE 0295 | Klasse 5; Außenmantel aus Spezialgummi; Temperaturbereich: Flexibler Einsatz: -40°C bis +90°C | fest verlegt: -50°C bis +90°C; Ölbeständig nach EN 60811-404; Halogenfrei; Flammwidrig nach IEC 60332-1-2; Ozonbeständig nach EN 60811; AD8-Eintauchbarkeit; Norm-Referenzen: <HAR>-bauartzertifiziert nach EN 50525-2-21; Fabrikat/Typ: H07RN-F | ENHANCED VERSION oder gleichwertig; Artikelnummer: 4533007
53 36 42 H07RN-F | enhanced version Flexible Leitung H07RN-F | ENHANCED VERSION 1 X 50 Halogenfreie | ozonbeständige schwere Standardbauart mit AD8-Eintauchbarkeit und erhöhter max. Leitertemperatur; Nennspannung U0/U: 450/750V; Prüfspannung: 2500V; Aderisolation aus Spezialgummi; Ader-Ident-Code: bis 5 Adern nach VDE 0293-308 | ab 6 Adern schwarz mit weißen Ziffern; Leiter: Kupferlitze blank | feindrähtig nach VDE 0295 | Klasse 5; Außenmantel aus Spezialgummi; Temperaturbereich: Flexibler Einsatz: -40°C bis +90°C | fest verlegt: -50°C bis +90°C; Ölbeständig nach EN 60811-404; Halogenfrei; Flammwidrig nach IEC 60332-1-2; Ozonbeständig nach EN 60811; AD8-Eintauchbarkeit; Norm-Referenzen: <HAR>-bauartzertifiziert nach EN 50525-2-21; Fabrikat/Typ: H07RN-F | ENHANCED VERSION oder gleichwertig; Artikelnummer: 4533008
53 36 43 H07RN-F | enhanced version Flexible Leitung H07RN-F | ENHANCED VERSION 1 X 70 Halogenfreie | ozonbeständige schwere Standardbauart mit AD8-Eintauchbarkeit und erhöhter max. Leitertemperatur; Nennspannung U0/U: 450/750V; Prüfspannung: 2500V; Aderisolation aus Spezialgummi; Ader-Ident-Code: bis 5 Adern nach VDE 0293-308 | ab 6 Adern schwarz mit weißen Ziffern; Leiter: Kupferlitze blank | feindrähtig nach VDE 0295 | Klasse 5; Außenmantel aus Spezialgummi; Temperaturbereich: Flexibler Einsatz: -40°C bis +90°C | fest verlegt: -50°C bis +90°C; Ölbeständig nach EN 60811-404; Halogenfrei; Flammwidrig nach IEC 60332-1-2; Ozonbeständig nach EN 60811; AD8-Eintauchbarkeit; Norm-Referenzen: <HAR>-bauartzertifiziert nach EN 50525-2-21; Fabrikat/Typ: H07RN-F | ENHANCED VERSION oder gleichwertig; Artikelnummer: 4533009
53 36 44 H07RN-F | enhanced version Flexible Leitung H07RN-F | ENHANCED VERSION 1 X 95 Halogenfreie | ozonbeständige schwere Standardbauart mit AD8-Eintauchbarkeit und erhöhter max. Leitertemperatur; Nennspannung U0/U: 450/750V; Prüfspannung: 2500V; Aderisolation aus Spezialgummi; Ader-Ident-Code: bis 5 Adern nach VDE 0293-308 | ab 6 Adern schwarz mit weißen Ziffern; Leiter: Kupferlitze blank | feindrähtig nach VDE 0295 | Klasse 5; Außenmantel aus Spezialgummi; Temperaturbereich: Flexibler Einsatz: -40°C bis +90°C | fest verlegt: -50°C bis +90°C; Ölbeständig nach EN 60811-404; Halogenfrei; Flammwidrig nach IEC 60332-1-2; Ozonbeständig nach EN 60811; AD8-Eintauchbarkeit; Norm-Referenzen: <HAR>-bauartzertifiziert nach EN 50525-2-21; Fabrikat/Typ: H07RN-F | ENHANCED VERSION oder gleichwertig; Artikelnummer: 4533010
53 36 45 H07RN-F | enhanced version Flexible Leitung H07RN-F | ENHANCED VERSION 1 X 120 Halogenfreie | ozonbeständige schwere Standardbauart mit AD8-Eintauchbarkeit und erhöhter max. Leitertemperatur; Nennspannung U0/U: 450/750V; Prüfspannung: 2500V; Aderisolation aus Spezialgummi; Ader-Ident-Code: bis 5 Adern nach VDE 0293-308 | ab 6 Adern schwarz mit weißen Ziffern; Leiter: Kupferlitze blank | feindrähtig nach VDE 0295 | Klasse 5; Außenmantel aus Spezialgummi; Temperaturbereich: Flexibler Einsatz: -40°C bis +90°C | fest verlegt: -50°C bis +90°C; Ölbeständig nach EN 60811-404; Halogenfrei; Flammwidrig nach IEC 60332-1-2; Ozonbeständig nach EN 60811; AD8-Eintauchbarkeit; Norm-Referenzen: <HAR>-bauartzertifiziert nach EN 50525-2-21; Fabrikat/Typ: H07RN-F | ENHANCED VERSION oder gleichwertig; Artikelnummer: 4533011
53 36 46 H07RN-F | enhanced version Flexible Leitung H07RN-F | ENHANCED VERSION 1 X 150 Halogenfreie | ozonbeständige schwere Standardbauart mit AD8-Eintauchbarkeit und erhöhter max. Leitertemperatur; Nennspannung U0/U: 450/750V; Prüfspannung: 2500V; Aderisolation aus Spezialgummi; Ader-Ident-Code: bis 5 Adern nach VDE 0293-308 | ab 6 Adern schwarz mit weißen Ziffern; Leiter: Kupferlitze blank | feindrähtig nach VDE 0295 | Klasse 5; Außenmantel aus Spezialgummi; Temperaturbereich: Flexibler Einsatz: -40°C bis +90°C | fest verlegt: -50°C bis +90°C; Ölbeständig nach EN 60811-404; Halogenfrei; Flammwidrig nach IEC 60332-1-2; Ozonbeständig nach EN 60811; AD8-Eintauchbarkeit; Norm-Referenzen: <HAR>-bauartzertifiziert nach EN 50525-2-21; Fabrikat/Typ: H07RN-F | ENHANCED VERSION oder gleichwertig; Artikelnummer: 4533012
53 36 47 H07RN-F | enhanced version Flexible Leitung H07RN-F | ENHANCED VERSION 1 X 185 Halogenfreie | ozonbeständige schwere Standardbauart mit AD8-Eintauchbarkeit und erhöhter max. Leitertemperatur; Nennspannung U0/U: 450/750V; Prüfspannung: 2500V; Aderisolation aus Spezialgummi; Ader-Ident-Code: bis 5 Adern nach VDE 0293-308 | ab 6 Adern schwarz mit weißen Ziffern; Leiter: Kupferlitze blank | feindrähtig nach VDE 0295 | Klasse 5; Außenmantel aus Spezialgummi; Temperaturbereich: Flexibler Einsatz: -40°C bis +90°C | fest verlegt: -50°C bis +90°C; Ölbeständig nach EN 60811-404; Halogenfrei; Flammwidrig nach IEC 60332-1-2; Ozonbeständig nach EN 60811; AD8-Eintauchbarkeit; Norm-Referenzen: <HAR>-bauartzertifiziert nach EN 50525-2-21; Fabrikat/Typ: H07RN-F | ENHANCED VERSION oder gleichwertig; Artikelnummer: 4533013
53 36 48 H07RN-F | enhanced version Flexible Leitung H07RN-F | ENHANCED VERSION 1 X 240 Halogenfreie | ozonbeständige schwere Standardbauart mit AD8-Eintauchbarkeit und erhöhter max. Leitertemperatur; Nennspannung U0/U: 450/750V; Prüfspannung: 2500V; Aderisolation aus Spezialgummi; Ader-Ident-Code: bis 5 Adern nach VDE 0293-308 | ab 6 Adern schwarz mit weißen Ziffern; Leiter: Kupferlitze blank | feindrähtig nach VDE 0295 | Klasse 5; Außenmantel aus Spezialgummi; Temperaturbereich: Flexibler Einsatz: -40°C bis +90°C | fest verlegt: -50°C bis +90°C; Ölbeständig nach EN 60811-404; Halogenfrei; Flammwidrig nach IEC 60332-1-2; Ozonbeständig nach EN 60811; AD8-Eintauchbarkeit; Norm-Referenzen: <HAR>-bauartzertifiziert nach EN 50525-2-21; Fabrikat/Typ: H07RN-F | ENHANCED VERSION oder gleichwertig; Artikelnummer: 4533014
53 36 49 H07RN-F | enhanced version Flexible Leitung H07RN-F | ENHANCED VERSION 1 X 300 Halogenfreie | ozonbeständige schwere Standardbauart mit AD8-Eintauchbarkeit und erhöhter max. Leitertemperatur; Nennspannung U0/U: 450/750V; Prüfspannung: 2500V; Aderisolation aus Spezialgummi; Ader-Ident-Code: bis 5 Adern nach VDE 0293-308 | ab 6 Adern schwarz mit weißen Ziffern; Leiter: Kupferlitze blank | feindrähtig nach VDE 0295 | Klasse 5; Außenmantel aus Spezialgummi; Temperaturbereich: Flexibler Einsatz: -40°C bis +90°C | fest verlegt: -50°C bis +90°C; Ölbeständig nach EN 60811-404; Halogenfrei; Flammwidrig nach IEC 60332-1-2; Ozonbeständig nach EN 60811; AD8-Eintauchbarkeit; Norm-Referenzen: <HAR>-bauartzertifiziert nach EN 50525-2-21; Fabrikat/Typ: H07RN-F | ENHANCED VERSION oder gleichwertig; Artikelnummer: 4533015
53 36 50 H07RN-F | enhanced version Flexible Leitung H07RN-F | ENHANCED VERSION 1 X 400 Halogenfreie | ozonbeständige schwere Standardbauart mit AD8-Eintauchbarkeit und erhöhter max. Leitertemperatur; Nennspannung U0/U: 450/750V; Prüfspannung: 2500V; Aderisolation aus Spezialgummi; Ader-Ident-Code: bis 5 Adern nach VDE 0293-308 | ab 6 Adern schwarz mit weißen Ziffern; Leiter: Kupferlitze blank | feindrähtig nach VDE 0295 | Klasse 5; Außenmantel aus Spezialgummi; Temperaturbereich: Flexibler Einsatz: -40°C bis +90°C | fest verlegt: -50°C bis +90°C; Ölbeständig nach EN 60811-404; Halogenfrei; Flammwidrig nach IEC 60332-1-2; Ozonbeständig nach EN 60811; AD8-Eintauchbarkeit; Norm-Referenzen: <HAR>-bauartzertifiziert nach EN 50525-2-21; Fabrikat/Typ: H07RN-F | ENHANCED VERSION oder gleichwertig; Artikelnummer: 4533016
53 36 51 H07RN-F | enhanced version Flexible Leitung H07RN-F | ENHANCED VERSION 1 X 500 Halogenfreie | ozonbeständige schwere Standardbauart mit AD8-Eintauchbarkeit und erhöhter max. Leitertemperatur; Nennspannung U0/U: 450/750V; Prüfspannung: 2500V; Aderisolation aus Spezialgummi; Ader-Ident-Code: bis 5 Adern nach VDE 0293-308 | ab 6 Adern schwarz mit weißen Ziffern; Leiter: Kupferlitze blank | feindrähtig nach VDE 0295 | Klasse 5; Außenmantel aus Spezialgummi; Temperaturbereich: Flexibler Einsatz: -40°C bis +90°C | fest verlegt: -50°C bis +90°C; Ölbeständig nach EN 60811-404; Halogenfrei; Flammwidrig nach IEC 60332-1-2; Ozonbeständig nach EN 60811; AD8-Eintauchbarkeit; Norm-Referenzen: <HAR>-bauartzertifiziert nach EN 50525-2-21; Fabrikat/Typ: H07RN-F | ENHANCED VERSION oder gleichwertig; Artikelnummer: 4533017
53 36 52 H07RN-F | enhanced version Flexible Leitung H07RN-F | ENHANCED VERSION 2 X 6 Halogenfreie | ozonbeständige schwere Standardbauart mit AD8-Eintauchbarkeit und erhöhter max. Leitertemperatur; Nennspannung U0/U: 450/750V; Prüfspannung: 2500V; Aderisolation aus Spezialgummi; Ader-Ident-Code: bis 5 Adern nach VDE 0293-308 | ab 6 Adern schwarz mit weißen Ziffern; Leiter: Kupferlitze blank | feindrähtig nach VDE 0295 | Klasse 5; Außenmantel aus Spezialgummi; Temperaturbereich: Flexibler Einsatz: -40°C bis +90°C | fest verlegt: -50°C bis +90°C; Ölbeständig nach EN 60811-404; Halogenfrei; Flammwidrig nach IEC 60332-1-2; Ozonbeständig nach EN 60811; AD8-Eintauchbarkeit; Norm-Referenzen: <HAR>-bauartzertifiziert nach EN 50525-2-21; Fabrikat/Typ: H07RN-F | ENHANCED VERSION oder gleichwertig; Artikelnummer: 4533023
53 36 53 H07RN-F | enhanced version Flexible Leitung H07RN-F | ENHANCED VERSION 2 X 10 Halogenfreie | ozonbeständige schwere Standardbauart mit AD8-Eintauchbarkeit und erhöhter max. Leitertemperatur; Nennspannung U0/U: 450/750V; Prüfspannung: 2500V; Aderisolation aus Spezialgummi; Ader-Ident-Code: bis 5 Adern nach VDE 0293-308 | ab 6 Adern schwarz mit weißen Ziffern; Leiter: Kupferlitze blank | feindrähtig nach VDE 0295 | Klasse 5; Außenmantel aus Spezialgummi; Temperaturbereich: Flexibler Einsatz: -40°C bis +90°C | fest verlegt: -50°C bis +90°C; Ölbeständig nach EN 60811-404; Halogenfrei; Flammwidrig nach IEC 60332-1-2; Ozonbeständig nach EN 60811; AD8-Eintauchbarkeit; Norm-Referenzen: <HAR>-bauartzertifiziert nach EN 50525-2-21; Fabrikat/Typ: H07RN-F | ENHANCED VERSION oder gleichwertig; Artikelnummer: 4533024
53 36 54 H07RN-F | enhanced version Flexible Leitung H07RN-F | ENHANCED VERSION 3 G 6 Halogenfreie | ozonbeständige schwere Standardbauart mit AD8-Eintauchbarkeit und erhöhter max. Leitertemperatur; Nennspannung U0/U: 450/750V; Prüfspannung: 2500V; Aderisolation aus Spezialgummi; Ader-Ident-Code: bis 5 Adern nach VDE 0293-308 | ab 6 Adern schwarz mit weißen Ziffern; Leiter: Kupferlitze blank | feindrähtig nach VDE 0295 | Klasse 5; Außenmantel aus Spezialgummi; Temperaturbereich: Flexibler Einsatz: -40°C bis +90°C | fest verlegt: -50°C bis +90°C; Ölbeständig nach EN 60811-404; Halogenfrei; Flammwidrig nach IEC 60332-1-2; Ozonbeständig nach EN 60811; AD8-Eintauchbarkeit; Norm-Referenzen: <HAR>-bauartzertifiziert nach EN 50525-2-21; Fabrikat/Typ: H07RN-F | ENHANCED VERSION oder gleichwertig; Artikelnummer: 4533035
53 36 55 H07RN-F | enhanced version Flexible Leitung H07RN-F | ENHANCED VERSION 3 X 6 Halogenfreie | ozonbeständige schwere Standardbauart mit AD8-Eintauchbarkeit und erhöhter max. Leitertemperatur; Nennspannung U0/U: 450/750V; Prüfspannung: 2500V; Aderisolation aus Spezialgummi; Ader-Ident-Code: bis 5 Adern nach VDE 0293-308 | ab 6 Adern schwarz mit weißen Ziffern; Leiter: Kupferlitze blank | feindrähtig nach VDE 0295 | Klasse 5; Außenmantel aus Spezialgummi; Temperaturbereich: Flexibler Einsatz: -40°C bis +90°C | fest verlegt: -50°C bis +90°C; Ölbeständig nach EN 60811-404; Halogenfrei; Flammwidrig nach IEC 60332-1-2; Ozonbeständig nach EN 60811; AD8-Eintauchbarkeit; Norm-Referenzen: <HAR>-bauartzertifiziert nach EN 50525-2-21; Fabrikat/Typ: H07RN-F | ENHANCED VERSION oder gleichwertig; Artikelnummer: 4533036
53 36 56 H07RN-F | enhanced version Flexible Leitung H07RN-F | ENHANCED VERSION 3 G 10 Halogenfreie | ozonbeständige schwere Standardbauart mit AD8-Eintauchbarkeit und erhöhter max. Leitertemperatur; Nennspannung U0/U: 450/750V; Prüfspannung: 2500V; Aderisolation aus Spezialgummi; Ader-Ident-Code: bis 5 Adern nach VDE 0293-308 | ab 6 Adern schwarz mit weißen Ziffern; Leiter: Kupferlitze blank | feindrähtig nach VDE 0295 | Klasse 5; Außenmantel aus Spezialgummi; Temperaturbereich: Flexibler Einsatz: -40°C bis +90°C | fest verlegt: -50°C bis +90°C; Ölbeständig nach EN 60811-404; Halogenfrei; Flammwidrig nach IEC 60332-1-2; Ozonbeständig nach EN 60811; AD8-Eintauchbarkeit; Norm-Referenzen: <HAR>-bauartzertifiziert nach EN 50525-2-21; Fabrikat/Typ: H07RN-F | ENHANCED VERSION oder gleichwertig; Artikelnummer: 4533037
53 36 57 H07RN-F | enhanced version Flexible Leitung H07RN-F | ENHANCED VERSION 3 X 10 Halogenfreie | ozonbeständige schwere Standardbauart mit AD8-Eintauchbarkeit und erhöhter max. Leitertemperatur; Nennspannung U0/U: 450/750V; Prüfspannung: 2500V; Aderisolation aus Spezialgummi; Ader-Ident-Code: bis 5 Adern nach VDE 0293-308 | ab 6 Adern schwarz mit weißen Ziffern; Leiter: Kupferlitze blank | feindrähtig nach VDE 0295 | Klasse 5; Außenmantel aus Spezialgummi; Temperaturbereich: Flexibler Einsatz: -40°C bis +90°C | fest verlegt: -50°C bis +90°C; Ölbeständig nach EN 60811-404; Halogenfrei; Flammwidrig nach IEC 60332-1-2; Ozonbeständig nach EN 60811; AD8-Eintauchbarkeit; Norm-Referenzen: <HAR>-bauartzertifiziert nach EN 50525-2-21; Fabrikat/Typ: H07RN-F | ENHANCED VERSION oder gleichwertig; Artikelnummer: 4533038
53 36 58 H07RN-F | enhanced version Flexible Leitung H07RN-F | ENHANCED VERSION 3 G 16 Halogenfreie | ozonbeständige schwere Standardbauart mit AD8-Eintauchbarkeit und erhöhter max. Leitertemperatur; Nennspannung U0/U: 450/750V; Prüfspannung: 2500V; Aderisolation aus Spezialgummi; Ader-Ident-Code: bis 5 Adern nach VDE 0293-308 | ab 6 Adern schwarz mit weißen Ziffern; Leiter: Kupferlitze blank | feindrähtig nach VDE 0295 | Klasse 5; Außenmantel aus Spezialgummi; Temperaturbereich: Flexibler Einsatz: -40°C bis +90°C | fest verlegt: -50°C bis +90°C; Ölbeständig nach EN 60811-404; Halogenfrei; Flammwidrig nach IEC 60332-1-2; Ozonbeständig nach EN 60811; AD8-Eintauchbarkeit; Norm-Referenzen: <HAR>-bauartzertifiziert nach EN 50525-2-21; Fabrikat/Typ: H07RN-F | ENHANCED VERSION oder gleichwertig; Artikelnummer: 4533039
53 36 59 H07RN-F | enhanced version Flexible Leitung H07RN-F | ENHANCED VERSION 3 X 16 Halogenfreie | ozonbeständige schwere Standardbauart mit AD8-Eintauchbarkeit und erhöhter max. Leitertemperatur; Nennspannung U0/U: 450/750V; Prüfspannung: 2500V; Aderisolation aus Spezialgummi; Ader-Ident-Code: bis 5 Adern nach VDE 0293-308 | ab 6 Adern schwarz mit weißen Ziffern; Leiter: Kupferlitze blank | feindrähtig nach VDE 0295 | Klasse 5; Außenmantel aus Spezialgummi; Temperaturbereich: Flexibler Einsatz: -40°C bis +90°C | fest verlegt: -50°C bis +90°C; Ölbeständig nach EN 60811-404; Halogenfrei; Flammwidrig nach IEC 60332-1-2; Ozonbeständig nach EN 60811; AD8-Eintauchbarkeit; Norm-Referenzen: <HAR>-bauartzertifiziert nach EN 50525-2-21; Fabrikat/Typ: H07RN-F | ENHANCED VERSION oder gleichwertig; Artikelnummer: 4533040
53 36 60 H07RN-F | enhanced version Flexible Leitung H07RN-F | ENHANCED VERSION 3 G 25 Halogenfreie | ozonbeständige schwere Standardbauart mit AD8-Eintauchbarkeit und erhöhter max. Leitertemperatur; Nennspannung U0/U: 450/750V; Prüfspannung: 2500V; Aderisolation aus Spezialgummi; Ader-Ident-Code: bis 5 Adern nach VDE 0293-308 | ab 6 Adern schwarz mit weißen Ziffern; Leiter: Kupferlitze blank | feindrähtig nach VDE 0295 | Klasse 5; Außenmantel aus Spezialgummi; Temperaturbereich: Flexibler Einsatz: -40°C bis +90°C | fest verlegt: -50°C bis +90°C; Ölbeständig nach EN 60811-404; Halogenfrei; Flammwidrig nach IEC 60332-1-2; Ozonbeständig nach EN 60811; AD8-Eintauchbarkeit; Norm-Referenzen: <HAR>-bauartzertifiziert nach EN 50525-2-21; Fabrikat/Typ: H07RN-F | ENHANCED VERSION oder gleichwertig; Artikelnummer: 4533041
53 36 61 H07RN-F | enhanced version Flexible Leitung H07RN-F | ENHANCED VERSION 3 X 25 Halogenfreie | ozonbeständige schwere Standardbauart mit AD8-Eintauchbarkeit und erhöhter max. Leitertemperatur; Nennspannung U0/U: 450/750V; Prüfspannung: 2500V; Aderisolation aus Spezialgummi; Ader-Ident-Code: bis 5 Adern nach VDE 0293-308 | ab 6 Adern schwarz mit weißen Ziffern; Leiter: Kupferlitze blank | feindrähtig nach VDE 0295 | Klasse 5; Außenmantel aus Spezialgummi; Temperaturbereich: Flexibler Einsatz: -40°C bis +90°C | fest verlegt: -50°C bis +90°C; Ölbeständig nach EN 60811-404; Halogenfrei; Flammwidrig nach IEC 60332-1-2; Ozonbeständig nach EN 60811; AD8-Eintauchbarkeit; Norm-Referenzen: <HAR>-bauartzertifiziert nach EN 50525-2-21; Fabrikat/Typ: H07RN-F | ENHANCED VERSION oder gleichwertig; Artikelnummer: 4533042
53 36 62 H07RN-F | enhanced version Flexible Leitung H07RN-F | ENHANCED VERSION 3 G 35 Halogenfreie | ozonbeständige schwere Standardbauart mit AD8-Eintauchbarkeit und erhöhter max. Leitertemperatur; Nennspannung U0/U: 450/750V; Prüfspannung: 2500V; Aderisolation aus Spezialgummi; Ader-Ident-Code: bis 5 Adern nach VDE 0293-308 | ab 6 Adern schwarz mit weißen Ziffern; Leiter: Kupferlitze blank | feindrähtig nach VDE 0295 | Klasse 5; Außenmantel aus Spezialgummi; Temperaturbereich: Flexibler Einsatz: -40°C bis +90°C | fest verlegt: -50°C bis +90°C; Ölbeständig nach EN 60811-404; Halogenfrei; Flammwidrig nach IEC 60332-1-2; Ozonbeständig nach EN 60811; AD8-Eintauchbarkeit; Norm-Referenzen: <HAR>-bauartzertifiziert nach EN 50525-2-21; Fabrikat/Typ: H07RN-F | ENHANCED VERSION oder gleichwertig; Artikelnummer: 4533043
53 36 63 H07RN-F | enhanced version Flexible Leitung H07RN-F | ENHANCED VERSION 3 X 35 Halogenfreie | ozonbeständige schwere Standardbauart mit AD8-Eintauchbarkeit und erhöhter max. Leitertemperatur; Nennspannung U0/U: 450/750V; Prüfspannung: 2500V; Aderisolation aus Spezialgummi; Ader-Ident-Code: bis 5 Adern nach VDE 0293-308 | ab 6 Adern schwarz mit weißen Ziffern; Leiter: Kupferlitze blank | feindrähtig nach VDE 0295 | Klasse 5; Außenmantel aus Spezialgummi; Temperaturbereich: Flexibler Einsatz: -40°C bis +90°C | fest verlegt: -50°C bis +90°C; Ölbeständig nach EN 60811-404; Halogenfrei; Flammwidrig nach IEC 60332-1-2; Ozonbeständig nach EN 60811; AD8-Eintauchbarkeit; Norm-Referenzen: <HAR>-bauartzertifiziert nach EN 50525-2-21; Fabrikat/Typ: H07RN-F | ENHANCED VERSION oder gleichwertig; Artikelnummer: 4533044
53 36 64 H07RN-F | enhanced version Flexible Leitung H07RN-F | ENHANCED VERSION 3 G 50 Halogenfreie | ozonbeständige schwere Standardbauart mit AD8-Eintauchbarkeit und erhöhter max. Leitertemperatur; Nennspannung U0/U: 450/750V; Prüfspannung: 2500V; Aderisolation aus Spezialgummi; Ader-Ident-Code: bis 5 Adern nach VDE 0293-308 | ab 6 Adern schwarz mit weißen Ziffern; Leiter: Kupferlitze blank | feindrähtig nach VDE 0295 | Klasse 5; Außenmantel aus Spezialgummi; Temperaturbereich: Flexibler Einsatz: -40°C bis +90°C | fest verlegt: -50°C bis +90°C; Ölbeständig nach EN 60811-404; Halogenfrei; Flammwidrig nach IEC 60332-1-2; Ozonbeständig nach EN 60811; AD8-Eintauchbarkeit; Norm-Referenzen: <HAR>-bauartzertifiziert nach EN 50525-2-21; Fabrikat/Typ: H07RN-F | ENHANCED VERSION oder gleichwertig; Artikelnummer: 4533045
53 36 65 H07RN-F | enhanced version Flexible Leitung H07RN-F | ENHANCED VERSION 3 X 50 Halogenfreie | ozonbeständige schwere Standardbauart mit AD8-Eintauchbarkeit und erhöhter max. Leitertemperatur; Nennspannung U0/U: 450/750V; Prüfspannung: 2500V; Aderisolation aus Spezialgummi; Ader-Ident-Code: bis 5 Adern nach VDE 0293-308 | ab 6 Adern schwarz mit weißen Ziffern; Leiter: Kupferlitze blank | feindrähtig nach VDE 0295 | Klasse 5; Außenmantel aus Spezialgummi; Temperaturbereich: Flexibler Einsatz: -40°C bis +90°C | fest verlegt: -50°C bis +90°C; Ölbeständig nach EN 60811-404; Halogenfrei; Flammwidrig nach IEC 60332-1-2; Ozonbeständig nach EN 60811; AD8-Eintauchbarkeit; Norm-Referenzen: <HAR>-bauartzertifiziert nach EN 50525-2-21; Fabrikat/Typ: H07RN-F | ENHANCED VERSION oder gleichwertig; Artikelnummer: 4533046
53 36 66 H07RN-F | enhanced version Flexible Leitung H07RN-F | ENHANCED VERSION 4 G 6 Halogenfreie | ozonbeständige schwere Standardbauart mit AD8-Eintauchbarkeit und erhöhter max. Leitertemperatur; Nennspannung U0/U: 450/750V; Prüfspannung: 2500V; Aderisolation aus Spezialgummi; Ader-Ident-Code: bis 5 Adern nach VDE 0293-308 | ab 6 Adern schwarz mit weißen Ziffern; Leiter: Kupferlitze blank | feindrähtig nach VDE 0295 | Klasse 5; Außenmantel aus Spezialgummi; Temperaturbereich: Flexibler Einsatz: -40°C bis +90°C | fest verlegt: -50°C bis +90°C; Ölbeständig nach EN 60811-404; Halogenfrei; Flammwidrig nach IEC 60332-1-2; Ozonbeständig nach EN 60811; AD8-Eintauchbarkeit; Norm-Referenzen: <HAR>-bauartzertifiziert nach EN 50525-2-21; Fabrikat/Typ: H07RN-F | ENHANCED VERSION oder gleichwertig; Artikelnummer: 4533069
53 36 67 H07RN-F | enhanced version Flexible Leitung H07RN-F | ENHANCED VERSION 4 X 6 Halogenfreie | ozonbeständige schwere Standardbauart mit AD8-Eintauchbarkeit und erhöhter max. Leitertemperatur; Nennspannung U0/U: 450/750V; Prüfspannung: 2500V; Aderisolation aus Spezialgummi; Ader-Ident-Code: bis 5 Adern nach VDE 0293-308 | ab 6 Adern schwarz mit weißen Ziffern; Leiter: Kupferlitze blank | feindrähtig nach VDE 0295 | Klasse 5; Außenmantel aus Spezialgummi; Temperaturbereich: Flexibler Einsatz: -40°C bis +90°C | fest verlegt: -50°C bis +90°C; Ölbeständig nach EN 60811-404; Halogenfrei; Flammwidrig nach IEC 60332-1-2; Ozonbeständig nach EN 60811; AD8-Eintauchbarkeit; Norm-Referenzen: <HAR>-bauartzertifiziert nach EN 50525-2-21; Fabrikat/Typ: H07RN-F | ENHANCED VERSION oder gleichwertig; Artikelnummer: 4533070
53 36 68 H07RN-F | enhanced version Flexible Leitung H07RN-F | ENHANCED VERSION 4 G 10 Halogenfreie | ozonbeständige schwere Standardbauart mit AD8-Eintauchbarkeit und erhöhter max. Leitertemperatur; Nennspannung U0/U: 450/750V; Prüfspannung: 2500V; Aderisolation aus Spezialgummi; Ader-Ident-Code: bis 5 Adern nach VDE 0293-308 | ab 6 Adern schwarz mit weißen Ziffern; Leiter: Kupferlitze blank | feindrähtig nach VDE 0295 | Klasse 5; Außenmantel aus Spezialgummi; Temperaturbereich: Flexibler Einsatz: -40°C bis +90°C | fest verlegt: -50°C bis +90°C; Ölbeständig nach EN 60811-404; Halogenfrei; Flammwidrig nach IEC 60332-1-2; Ozonbeständig nach EN 60811; AD8-Eintauchbarkeit; Norm-Referenzen: <HAR>-bauartzertifiziert nach EN 50525-2-21; Fabrikat/Typ: H07RN-F | ENHANCED VERSION oder gleichwertig; Artikelnummer: 4533071
53 36 69 H07RN-F | enhanced version Flexible Leitung H07RN-F | ENHANCED VERSION 4 X 10 Halogenfreie | ozonbeständige schwere Standardbauart mit AD8-Eintauchbarkeit und erhöhter max. Leitertemperatur; Nennspannung U0/U: 450/750V; Prüfspannung: 2500V; Aderisolation aus Spezialgummi; Ader-Ident-Code: bis 5 Adern nach VDE 0293-308 | ab 6 Adern schwarz mit weißen Ziffern; Leiter: Kupferlitze blank | feindrähtig nach VDE 0295 | Klasse 5; Außenmantel aus Spezialgummi; Temperaturbereich: Flexibler Einsatz: -40°C bis +90°C | fest verlegt: -50°C bis +90°C; Ölbeständig nach EN 60811-404; Halogenfrei; Flammwidrig nach IEC 60332-1-2; Ozonbeständig nach EN 60811; AD8-Eintauchbarkeit; Norm-Referenzen: <HAR>-bauartzertifiziert nach EN 50525-2-21; Fabrikat/Typ: H07RN-F | ENHANCED VERSION oder gleichwertig; Artikelnummer: 4533072
53 36 70 H07RN-F | enhanced version Flexible Leitung H07RN-F | ENHANCED VERSION 4 G 16 Halogenfreie | ozonbeständige schwere Standardbauart mit AD8-Eintauchbarkeit und erhöhter max. Leitertemperatur; Nennspannung U0/U: 450/750V; Prüfspannung: 2500V; Aderisolation aus Spezialgummi; Ader-Ident-Code: bis 5 Adern nach VDE 0293-308 | ab 6 Adern schwarz mit weißen Ziffern; Leiter: Kupferlitze blank | feindrähtig nach VDE 0295 | Klasse 5; Außenmantel aus Spezialgummi; Temperaturbereich: Flexibler Einsatz: -40°C bis +90°C | fest verlegt: -50°C bis +90°C; Ölbeständig nach EN 60811-404; Halogenfrei; Flammwidrig nach IEC 60332-1-2; Ozonbeständig nach EN 60811; AD8-Eintauchbarkeit; Norm-Referenzen: <HAR>-bauartzertifiziert nach EN 50525-2-21; Fabrikat/Typ: H07RN-F | ENHANCED VERSION oder gleichwertig; Artikelnummer: 4533073
53 36 71 H07RN-F | enhanced version Flexible Leitung H07RN-F | ENHANCED VERSION 4 X 16 Halogenfreie | ozonbeständige schwere Standardbauart mit AD8-Eintauchbarkeit und erhöhter max. Leitertemperatur; Nennspannung U0/U: 450/750V; Prüfspannung: 2500V; Aderisolation aus Spezialgummi; Ader-Ident-Code: bis 5 Adern nach VDE 0293-308 | ab 6 Adern schwarz mit weißen Ziffern; Leiter: Kupferlitze blank | feindrähtig nach VDE 0295 | Klasse 5; Außenmantel aus Spezialgummi; Temperaturbereich: Flexibler Einsatz: -40°C bis +90°C | fest verlegt: -50°C bis +90°C; Ölbeständig nach EN 60811-404; Halogenfrei; Flammwidrig nach IEC 60332-1-2; Ozonbeständig nach EN 60811; AD8-Eintauchbarkeit; Norm-Referenzen: <HAR>-bauartzertifiziert nach EN 50525-2-21; Fabrikat/Typ: H07RN-F | ENHANCED VERSION oder gleichwertig; Artikelnummer: 4533074
53 36 72 H07RN-F | enhanced version Flexible Leitung H07RN-F | ENHANCED VERSION 4 G 25 Halogenfreie | ozonbeständige schwere Standardbauart mit AD8-Eintauchbarkeit und erhöhter max. Leitertemperatur; Nennspannung U0/U: 450/750V; Prüfspannung: 2500V; Aderisolation aus Spezialgummi; Ader-Ident-Code: bis 5 Adern nach VDE 0293-308 | ab 6 Adern schwarz mit weißen Ziffern; Leiter: Kupferlitze blank | feindrähtig nach VDE 0295 | Klasse 5; Außenmantel aus Spezialgummi; Temperaturbereich: Flexibler Einsatz: -40°C bis +90°C | fest verlegt: -50°C bis +90°C; Ölbeständig nach EN 60811-404; Halogenfrei; Flammwidrig nach IEC 60332-1-2; Ozonbeständig nach EN 60811; AD8-Eintauchbarkeit; Norm-Referenzen: <HAR>-bauartzertifiziert nach EN 50525-2-21; Fabrikat/Typ: H07RN-F | ENHANCED VERSION oder gleichwertig; Artikelnummer: 4533075
53 36 73 H07RN-F | enhanced version Flexible Leitung H07RN-F | ENHANCED VERSION 4 X 25 Halogenfreie | ozonbeständige schwere Standardbauart mit AD8-Eintauchbarkeit und erhöhter max. Leitertemperatur; Nennspannung U0/U: 450/750V; Prüfspannung: 2500V; Aderisolation aus Spezialgummi; Ader-Ident-Code: bis 5 Adern nach VDE 0293-308 | ab 6 Adern schwarz mit weißen Ziffern; Leiter: Kupferlitze blank | feindrähtig nach VDE 0295 | Klasse 5; Außenmantel aus Spezialgummi; Temperaturbereich: Flexibler Einsatz: -40°C bis +90°C | fest verlegt: -50°C bis +90°C; Ölbeständig nach EN 60811-404; Halogenfrei; Flammwidrig nach IEC 60332-1-2; Ozonbeständig nach EN 60811; AD8-Eintauchbarkeit; Norm-Referenzen: <HAR>-bauartzertifiziert nach EN 50525-2-21; Fabrikat/Typ: H07RN-F | ENHANCED VERSION oder gleichwertig; Artikelnummer: 4533076
53 36 74 H07RN-F | enhanced version Flexible Leitung H07RN-F | ENHANCED VERSION 4 G 35 Halogenfreie | ozonbeständige schwere Standardbauart mit AD8-Eintauchbarkeit und erhöhter max. Leitertemperatur; Nennspannung U0/U: 450/750V; Prüfspannung: 2500V; Aderisolation aus Spezialgummi; Ader-Ident-Code: bis 5 Adern nach VDE 0293-308 | ab 6 Adern schwarz mit weißen Ziffern; Leiter: Kupferlitze blank | feindrähtig nach VDE 0295 | Klasse 5; Außenmantel aus Spezialgummi; Temperaturbereich: Flexibler Einsatz: -40°C bis +90°C | fest verlegt: -50°C bis +90°C; Ölbeständig nach EN 60811-404; Halogenfrei; Flammwidrig nach IEC 60332-1-2; Ozonbeständig nach EN 60811; AD8-Eintauchbarkeit; Norm-Referenzen: <HAR>-bauartzertifiziert nach EN 50525-2-21; Fabrikat/Typ: H07RN-F | ENHANCED VERSION oder gleichwertig; Artikelnummer: 4533077
53 36 75 H07RN-F | enhanced version Flexible Leitung H07RN-F | ENHANCED VERSION 4 X 35 Halogenfreie | ozonbeständige schwere Standardbauart mit AD8-Eintauchbarkeit und erhöhter max. Leitertemperatur; Nennspannung U0/U: 450/750V; Prüfspannung: 2500V; Aderisolation aus Spezialgummi; Ader-Ident-Code: bis 5 Adern nach VDE 0293-308 | ab 6 Adern schwarz mit weißen Ziffern; Leiter: Kupferlitze blank | feindrähtig nach VDE 0295 | Klasse 5; Außenmantel aus Spezialgummi; Temperaturbereich: Flexibler Einsatz: -40°C bis +90°C | fest verlegt: -50°C bis +90°C; Ölbeständig nach EN 60811-404; Halogenfrei; Flammwidrig nach IEC 60332-1-2; Ozonbeständig nach EN 60811; AD8-Eintauchbarkeit; Norm-Referenzen: <HAR>-bauartzertifiziert nach EN 50525-2-21; Fabrikat/Typ: H07RN-F | ENHANCED VERSION oder gleichwertig; Artikelnummer: 4533078
53 36 76 H07RN-F | enhanced version Flexible Leitung H07RN-F | ENHANCED VERSION 4 G 50 Halogenfreie | ozonbeständige schwere Standardbauart mit AD8-Eintauchbarkeit und erhöhter max. Leitertemperatur; Nennspannung U0/U: 450/750V; Prüfspannung: 2500V; Aderisolation aus Spezialgummi; Ader-Ident-Code: bis 5 Adern nach VDE 0293-308 | ab 6 Adern schwarz mit weißen Ziffern; Leiter: Kupferlitze blank | feindrähtig nach VDE 0295 | Klasse 5; Außenmantel aus Spezialgummi; Temperaturbereich: Flexibler Einsatz: -40°C bis +90°C | fest verlegt: -50°C bis +90°C; Ölbeständig nach EN 60811-404; Halogenfrei; Flammwidrig nach IEC 60332-1-2; Ozonbeständig nach EN 60811; AD8-Eintauchbarkeit; Norm-Referenzen: <HAR>-bauartzertifiziert nach EN 50525-2-21; Fabrikat/Typ: H07RN-F | ENHANCED VERSION oder gleichwertig; Artikelnummer: 4533079
53 36 77 H07RN-F | enhanced version Flexible Leitung H07RN-F | ENHANCED VERSION 4 X 50 Halogenfreie | ozonbeständige schwere Standardbauart mit AD8-Eintauchbarkeit und erhöhter max. Leitertemperatur; Nennspannung U0/U: 450/750V; Prüfspannung: 2500V; Aderisolation aus Spezialgummi; Ader-Ident-Code: bis 5 Adern nach VDE 0293-308 | ab 6 Adern schwarz mit weißen Ziffern; Leiter: Kupferlitze blank | feindrähtig nach VDE 0295 | Klasse 5; Außenmantel aus Spezialgummi; Temperaturbereich: Flexibler Einsatz: -40°C bis +90°C | fest verlegt: -50°C bis +90°C; Ölbeständig nach EN 60811-404; Halogenfrei; Flammwidrig nach IEC 60332-1-2; Ozonbeständig nach EN 60811; AD8-Eintauchbarkeit; Norm-Referenzen: <HAR>-bauartzertifiziert nach EN 50525-2-21; Fabrikat/Typ: H07RN-F | ENHANCED VERSION oder gleichwertig; Artikelnummer: 4533080
53 36 78 H07RN-F | enhanced version Flexible Leitung H07RN-F | ENHANCED VERSION 4 G 70 Halogenfreie | ozonbeständige schwere Standardbauart mit AD8-Eintauchbarkeit und erhöhter max. Leitertemperatur; Nennspannung U0/U: 450/750V; Prüfspannung: 2500V; Aderisolation aus Spezialgummi; Ader-Ident-Code: bis 5 Adern nach VDE 0293-308 | ab 6 Adern schwarz mit weißen Ziffern; Leiter: Kupferlitze blank | feindrähtig nach VDE 0295 | Klasse 5; Außenmantel aus Spezialgummi; Temperaturbereich: Flexibler Einsatz: -40°C bis +90°C | fest verlegt: -50°C bis +90°C; Ölbeständig nach EN 60811-404; Halogenfrei; Flammwidrig nach IEC 60332-1-2; Ozonbeständig nach EN 60811; AD8-Eintauchbarkeit; Norm-Referenzen: <HAR>-bauartzertifiziert nach EN 50525-2-21; Fabrikat/Typ: H07RN-F | ENHANCED VERSION oder gleichwertig; Artikelnummer: 4533081
53 36 79 H07RN-F | enhanced version Flexible Leitung H07RN-F | ENHANCED VERSION 4 X 70 Halogenfreie | ozonbeständige schwere Standardbauart mit AD8-Eintauchbarkeit und erhöhter max. Leitertemperatur; Nennspannung U0/U: 450/750V; Prüfspannung: 2500V; Aderisolation aus Spezialgummi; Ader-Ident-Code: bis 5 Adern nach VDE 0293-308 | ab 6 Adern schwarz mit weißen Ziffern; Leiter: Kupferlitze blank | feindrähtig nach VDE 0295 | Klasse 5; Außenmantel aus Spezialgummi; Temperaturbereich: Flexibler Einsatz: -40°C bis +90°C | fest verlegt: -50°C bis +90°C; Ölbeständig nach EN 60811-404; Halogenfrei; Flammwidrig nach IEC 60332-1-2; Ozonbeständig nach EN 60811; AD8-Eintauchbarkeit; Norm-Referenzen: <HAR>-bauartzertifiziert nach EN 50525-2-21; Fabrikat/Typ: H07RN-F | ENHANCED VERSION oder gleichwertig; Artikelnummer: 4533082
53 36 80 H07RN-F | enhanced version Flexible Leitung H07RN-F | ENHANCED VERSION 4 G 95 Halogenfreie | ozonbeständige schwere Standardbauart mit AD8-Eintauchbarkeit und erhöhter max. Leitertemperatur; Nennspannung U0/U: 450/750V; Prüfspannung: 2500V; Aderisolation aus Spezialgummi; Ader-Ident-Code: bis 5 Adern nach VDE 0293-308 | ab 6 Adern schwarz mit weißen Ziffern; Leiter: Kupferlitze blank | feindrähtig nach VDE 0295 | Klasse 5; Außenmantel aus Spezialgummi; Temperaturbereich: Flexibler Einsatz: -40°C bis +90°C | fest verlegt: -50°C bis +90°C; Ölbeständig nach EN 60811-404; Halogenfrei; Flammwidrig nach IEC 60332-1-2; Ozonbeständig nach EN 60811; AD8-Eintauchbarkeit; Norm-Referenzen: <HAR>-bauartzertifiziert nach EN 50525-2-21; Fabrikat/Typ: H07RN-F | ENHANCED VERSION oder gleichwertig; Artikelnummer: 4533083
53 36 81 H07RN-F | enhanced version Flexible Leitung H07RN-F | ENHANCED VERSION 4 X 95 Halogenfreie | ozonbeständige schwere Standardbauart mit AD8-Eintauchbarkeit und erhöhter max. Leitertemperatur; Nennspannung U0/U: 450/750V; Prüfspannung: 2500V; Aderisolation aus Spezialgummi; Ader-Ident-Code: bis 5 Adern nach VDE 0293-308 | ab 6 Adern schwarz mit weißen Ziffern; Leiter: Kupferlitze blank | feindrähtig nach VDE 0295 | Klasse 5; Außenmantel aus Spezialgummi; Temperaturbereich: Flexibler Einsatz: -40°C bis +90°C | fest verlegt: -50°C bis +90°C; Ölbeständig nach EN 60811-404; Halogenfrei; Flammwidrig nach IEC 60332-1-2; Ozonbeständig nach EN 60811; AD8-Eintauchbarkeit; Norm-Referenzen: <HAR>-bauartzertifiziert nach EN 50525-2-21; Fabrikat/Typ: H07RN-F | ENHANCED VERSION oder gleichwertig; Artikelnummer: 4533084
53 36 82 H07RN-F | enhanced version Flexible Leitung H07RN-F | ENHANCED VERSION 4 G 120 Halogenfreie | ozonbeständige schwere Standardbauart mit AD8-Eintauchbarkeit und erhöhter max. Leitertemperatur; Nennspannung U0/U: 450/750V; Prüfspannung: 2500V; Aderisolation aus Spezialgummi; Ader-Ident-Code: bis 5 Adern nach VDE 0293-308 | ab 6 Adern schwarz mit weißen Ziffern; Leiter: Kupferlitze blank | feindrähtig nach VDE 0295 | Klasse 5; Außenmantel aus Spezialgummi; Temperaturbereich: Flexibler Einsatz: -40°C bis +90°C | fest verlegt: -50°C bis +90°C; Ölbeständig nach EN 60811-404; Halogenfrei; Flammwidrig nach IEC 60332-1-2; Ozonbeständig nach EN 60811; AD8-Eintauchbarkeit; Norm-Referenzen: <HAR>-bauartzertifiziert nach EN 50525-2-21; Fabrikat/Typ: H07RN-F | ENHANCED VERSION oder gleichwertig; Artikelnummer: 4533085
53 36 83 H07RN-F | enhanced version Flexible Leitung H07RN-F | ENHANCED VERSION 4 X 120 Halogenfreie | ozonbeständige schwere Standardbauart mit AD8-Eintauchbarkeit und erhöhter max. Leitertemperatur; Nennspannung U0/U: 450/750V; Prüfspannung: 2500V; Aderisolation aus Spezialgummi; Ader-Ident-Code: bis 5 Adern nach VDE 0293-308 | ab 6 Adern schwarz mit weißen Ziffern; Leiter: Kupferlitze blank | feindrähtig nach VDE 0295 | Klasse 5; Außenmantel aus Spezialgummi; Temperaturbereich: Flexibler Einsatz: -40°C bis +90°C | fest verlegt: -50°C bis +90°C; Ölbeständig nach EN 60811-404; Halogenfrei; Flammwidrig nach IEC 60332-1-2; Ozonbeständig nach EN 60811; AD8-Eintauchbarkeit; Norm-Referenzen: <HAR>-bauartzertifiziert nach EN 50525-2-21; Fabrikat/Typ: H07RN-F | ENHANCED VERSION oder gleichwertig; Artikelnummer: 4533086
53 36 84 H07RN-F | enhanced version Flexible Leitung H07RN-F | ENHANCED VERSION 4 G 150 Halogenfreie | ozonbeständige schwere Standardbauart mit AD8-Eintauchbarkeit und erhöhter max. Leitertemperatur; Nennspannung U0/U: 450/750V; Prüfspannung: 2500V; Aderisolation aus Spezialgummi; Ader-Ident-Code: bis 5 Adern nach VDE 0293-308 | ab 6 Adern schwarz mit weißen Ziffern; Leiter: Kupferlitze blank | feindrähtig nach VDE 0295 | Klasse 5; Außenmantel aus Spezialgummi; Temperaturbereich: Flexibler Einsatz: -40°C bis +90°C | fest verlegt: -50°C bis +90°C; Ölbeständig nach EN 60811-404; Halogenfrei; Flammwidrig nach IEC 60332-1-2; Ozonbeständig nach EN 60811; AD8-Eintauchbarkeit; Norm-Referenzen: <HAR>-bauartzertifiziert nach EN 50525-2-21; Fabrikat/Typ: H07RN-F | ENHANCED VERSION oder gleichwertig; Artikelnummer: 4533087
53 36 85 H07RN-F | enhanced version Flexible Leitung H07RN-F | ENHANCED VERSION 4 X 150 Halogenfreie | ozonbeständige schwere Standardbauart mit AD8-Eintauchbarkeit und erhöhter max. Leitertemperatur; Nennspannung U0/U: 450/750V; Prüfspannung: 2500V; Aderisolation aus Spezialgummi; Ader-Ident-Code: bis 5 Adern nach VDE 0293-308 | ab 6 Adern schwarz mit weißen Ziffern; Leiter: Kupferlitze blank | feindrähtig nach VDE 0295 | Klasse 5; Außenmantel aus Spezialgummi; Temperaturbereich: Flexibler Einsatz: -40°C bis +90°C | fest verlegt: -50°C bis +90°C; Ölbeständig nach EN 60811-404; Halogenfrei; Flammwidrig nach IEC 60332-1-2; Ozonbeständig nach EN 60811; AD8-Eintauchbarkeit; Norm-Referenzen: <HAR>-bauartzertifiziert nach EN 50525-2-21; Fabrikat/Typ: H07RN-F | ENHANCED VERSION oder gleichwertig; Artikelnummer: 4533088
53 36 86 H07RN-F | enhanced version Flexible Leitung H07RN-F | ENHANCED VERSION 4 G 185 Halogenfreie | ozonbeständige schwere Standardbauart mit AD8-Eintauchbarkeit und erhöhter max. Leitertemperatur; Nennspannung U0/U: 450/750V; Prüfspannung: 2500V; Aderisolation aus Spezialgummi; Ader-Ident-Code: bis 5 Adern nach VDE 0293-308 | ab 6 Adern schwarz mit weißen Ziffern; Leiter: Kupferlitze blank | feindrähtig nach VDE 0295 | Klasse 5; Außenmantel aus Spezialgummi; Temperaturbereich: Flexibler Einsatz: -40°C bis +90°C | fest verlegt: -50°C bis +90°C; Ölbeständig nach EN 60811-404; Halogenfrei; Flammwidrig nach IEC 60332-1-2; Ozonbeständig nach EN 60811; AD8-Eintauchbarkeit; Norm-Referenzen: <HAR>-bauartzertifiziert nach EN 50525-2-21; Fabrikat/Typ: H07RN-F | ENHANCED VERSION oder gleichwertig; Artikelnummer: 4533089
53 36 87 H07RN-F | enhanced version Flexible Leitung H07RN-F | ENHANCED VERSION 4 X 185 Halogenfreie | ozonbeständige schwere Standardbauart mit AD8-Eintauchbarkeit und erhöhter max. Leitertemperatur; Nennspannung U0/U: 450/750V; Prüfspannung: 2500V; Aderisolation aus Spezialgummi; Ader-Ident-Code: bis 5 Adern nach VDE 0293-308 | ab 6 Adern schwarz mit weißen Ziffern; Leiter: Kupferlitze blank | feindrähtig nach VDE 0295 | Klasse 5; Außenmantel aus Spezialgummi; Temperaturbereich: Flexibler Einsatz: -40°C bis +90°C | fest verlegt: -50°C bis +90°C; Ölbeständig nach EN 60811-404; Halogenfrei; Flammwidrig nach IEC 60332-1-2; Ozonbeständig nach EN 60811; AD8-Eintauchbarkeit; Norm-Referenzen: <HAR>-bauartzertifiziert nach EN 50525-2-21; Fabrikat/Typ: H07RN-F | ENHANCED VERSION oder gleichwertig; Artikelnummer: 4533090
53 36 88 H07RN-F | enhanced version Flexible Leitung H07RN-F | ENHANCED VERSION 5 X 4 Halogenfreie | ozonbeständige schwere Standardbauart mit AD8-Eintauchbarkeit und erhöhter max. Leitertemperatur; Nennspannung U0/U: 450/750V; Prüfspannung: 2500V; Aderisolation aus Spezialgummi; Ader-Ident-Code: bis 5 Adern nach VDE 0293-308 | ab 6 Adern schwarz mit weißen Ziffern; Leiter: Kupferlitze blank | feindrähtig nach VDE 0295 | Klasse 5; Außenmantel aus Spezialgummi; Temperaturbereich: Flexibler Einsatz: -40°C bis +90°C | fest verlegt: -50°C bis +90°C; Ölbeständig nach EN 60811-404; Halogenfrei; Flammwidrig nach IEC 60332-1-2; Ozonbeständig nach EN 60811; AD8-Eintauchbarkeit; Norm-Referenzen: <HAR>-bauartzertifiziert nach EN 50525-2-21; Fabrikat/Typ: H07RN-F | ENHANCED VERSION oder gleichwertig; Artikelnummer: 4533098
53 36 89 H07RN-F | enhanced version Flexible Leitung H07RN-F | ENHANCED VERSION 5 G 6 Halogenfreie | ozonbeständige schwere Standardbauart mit AD8-Eintauchbarkeit und erhöhter max. Leitertemperatur; Nennspannung U0/U: 450/750V; Prüfspannung: 2500V; Aderisolation aus Spezialgummi; Ader-Ident-Code: bis 5 Adern nach VDE 0293-308 | ab 6 Adern schwarz mit weißen Ziffern; Leiter: Kupferlitze blank | feindrähtig nach VDE 0295 | Klasse 5; Außenmantel aus Spezialgummi; Temperaturbereich: Flexibler Einsatz: -40°C bis +90°C | fest verlegt: -50°C bis +90°C; Ölbeständig nach EN 60811-404; Halogenfrei; Flammwidrig nach IEC 60332-1-2; Ozonbeständig nach EN 60811; AD8-Eintauchbarkeit; Norm-Referenzen: <HAR>-bauartzertifiziert nach EN 50525-2-21; Fabrikat/Typ: H07RN-F | ENHANCED VERSION oder gleichwertig; Artikelnummer: 4533099
53 36 90 H07RN-F | enhanced version Flexible Leitung H07RN-F | ENHANCED VERSION 5 X 6 Halogenfreie | ozonbeständige schwere Standardbauart mit AD8-Eintauchbarkeit und erhöhter max. Leitertemperatur; Nennspannung U0/U: 450/750V; Prüfspannung: 2500V; Aderisolation aus Spezialgummi; Ader-Ident-Code: bis 5 Adern nach VDE 0293-308 | ab 6 Adern schwarz mit weißen Ziffern; Leiter: Kupferlitze blank | feindrähtig nach VDE 0295 | Klasse 5; Außenmantel aus Spezialgummi; Temperaturbereich: Flexibler Einsatz: -40°C bis +90°C | fest verlegt: -50°C bis +90°C; Ölbeständig nach EN 60811-404; Halogenfrei; Flammwidrig nach IEC 60332-1-2; Ozonbeständig nach EN 60811; AD8-Eintauchbarkeit; Norm-Referenzen: <HAR>-bauartzertifiziert nach EN 50525-2-21; Fabrikat/Typ: H07RN-F | ENHANCED VERSION oder gleichwertig; Artikelnummer: 4533100
53 36 91 H07RN-F | enhanced version Flexible Leitung H07RN-F | ENHANCED VERSION 5 G 25 Halogenfreie | ozonbeständige schwere Standardbauart mit AD8-Eintauchbarkeit und erhöhter max. Leitertemperatur; Nennspannung U0/U: 450/750V; Prüfspannung: 2500V; Aderisolation aus Spezialgummi; Ader-Ident-Code: bis 5 Adern nach VDE 0293-308 | ab 6 Adern schwarz mit weißen Ziffern; Leiter: Kupferlitze blank | feindrähtig nach VDE 0295 | Klasse 5; Außenmantel aus Spezialgummi; Temperaturbereich: Flexibler Einsatz: -40°C bis +90°C | fest verlegt: -50°C bis +90°C; Ölbeständig nach EN 60811-404; Halogenfrei; Flammwidrig nach IEC 60332-1-2; Ozonbeständig nach EN 60811; AD8-Eintauchbarkeit; Norm-Referenzen: <HAR>-bauartzertifiziert nach EN 50525-2-21; Fabrikat/Typ: H07RN-F | ENHANCED VERSION oder gleichwertig; Artikelnummer: 4533101
53 36 92 H07RN-F | enhanced version Flexible Leitung H07RN-F | ENHANCED VERSION 5 X 25 Halogenfreie | ozonbeständige schwere Standardbauart mit AD8-Eintauchbarkeit und erhöhter max. Leitertemperatur; Nennspannung U0/U: 450/750V; Prüfspannung: 2500V; Aderisolation aus Spezialgummi; Ader-Ident-Code: bis 5 Adern nach VDE 0293-308 | ab 6 Adern schwarz mit weißen Ziffern; Leiter: Kupferlitze blank | feindrähtig nach VDE 0295 | Klasse 5; Außenmantel aus Spezialgummi; Temperaturbereich: Flexibler Einsatz: -40°C bis +90°C | fest verlegt: -50°C bis +90°C; Ölbeständig nach EN 60811-404; Halogenfrei; Flammwidrig nach IEC 60332-1-2; Ozonbeständig nach EN 60811; AD8-Eintauchbarkeit; Norm-Referenzen: <HAR>-bauartzertifiziert nach EN 50525-2-21; Fabrikat/Typ: H07RN-F | ENHANCED VERSION oder gleichwertig; Artikelnummer: 4533102
53 36 93 H07RN-F | enhanced version Flexible Leitung H07RN-F | ENHANCED VERSION 5 G 35 Halogenfreie | ozonbeständige schwere Standardbauart mit AD8-Eintauchbarkeit und erhöhter max. Leitertemperatur; Nennspannung U0/U: 450/750V; Prüfspannung: 2500V; Aderisolation aus Spezialgummi; Ader-Ident-Code: bis 5 Adern nach VDE 0293-308 | ab 6 Adern schwarz mit weißen Ziffern; Leiter: Kupferlitze blank | feindrähtig nach VDE 0295 | Klasse 5; Außenmantel aus Spezialgummi; Temperaturbereich: Flexibler Einsatz: -40°C bis +90°C | fest verlegt: -50°C bis +90°C; Ölbeständig nach EN 60811-404; Halogenfrei; Flammwidrig nach IEC 60332-1-2; Ozonbeständig nach EN 60811; AD8-Eintauchbarkeit; Norm-Referenzen: <HAR>-bauartzertifiziert nach EN 50525-2-21; Fabrikat/Typ: H07RN-F | ENHANCED VERSION oder gleichwertig; Artikelnummer: 4533103
53 36 94 H07RN-F | enhanced version Flexible Leitung H07RN-F | ENHANCED VERSION 5 X 35 Halogenfreie | ozonbeständige schwere Standardbauart mit AD8-Eintauchbarkeit und erhöhter max. Leitertemperatur; Nennspannung U0/U: 450/750V; Prüfspannung: 2500V; Aderisolation aus Spezialgummi; Ader-Ident-Code: bis 5 Adern nach VDE 0293-308 | ab 6 Adern schwarz mit weißen Ziffern; Leiter: Kupferlitze blank | feindrähtig nach VDE 0295 | Klasse 5; Außenmantel aus Spezialgummi; Temperaturbereich: Flexibler Einsatz: -40°C bis +90°C | fest verlegt: -50°C bis +90°C; Ölbeständig nach EN 60811-404; Halogenfrei; Flammwidrig nach IEC 60332-1-2; Ozonbeständig nach EN 60811; AD8-Eintauchbarkeit; Norm-Referenzen: <HAR>-bauartzertifiziert nach EN 50525-2-21; Fabrikat/Typ: H07RN-F | ENHANCED VERSION oder gleichwertig; Artikelnummer: 4533104
53 36 95 H07RN-F | enhanced version Flexible Leitung H07RN-F | ENHANCED VERSION 5 G 50 Halogenfreie | ozonbeständige schwere Standardbauart mit AD8-Eintauchbarkeit und erhöhter max. Leitertemperatur; Nennspannung U0/U: 450/750V; Prüfspannung: 2500V; Aderisolation aus Spezialgummi; Ader-Ident-Code: bis 5 Adern nach VDE 0293-308 | ab 6 Adern schwarz mit weißen Ziffern; Leiter: Kupferlitze blank | feindrähtig nach VDE 0295 | Klasse 5; Außenmantel aus Spezialgummi; Temperaturbereich: Flexibler Einsatz: -40°C bis +90°C | fest verlegt: -50°C bis +90°C; Ölbeständig nach EN 60811-404; Halogenfrei; Flammwidrig nach IEC 60332-1-2; Ozonbeständig nach EN 60811; AD8-Eintauchbarkeit; Norm-Referenzen: <HAR>-bauartzertifiziert nach EN 50525-2-21; Fabrikat/Typ: H07RN-F | ENHANCED VERSION oder gleichwertig; Artikelnummer: 4533105
53 36 96 H07RN-F | enhanced version Flexible Leitung H07RN-F | ENHANCED VERSION 5 X 50 Halogenfreie | ozonbeständige schwere Standardbauart mit AD8-Eintauchbarkeit und erhöhter max. Leitertemperatur; Nennspannung U0/U: 450/750V; Prüfspannung: 2500V; Aderisolation aus Spezialgummi; Ader-Ident-Code: bis 5 Adern nach VDE 0293-308 | ab 6 Adern schwarz mit weißen Ziffern; Leiter: Kupferlitze blank | feindrähtig nach VDE 0295 | Klasse 5; Außenmantel aus Spezialgummi; Temperaturbereich: Flexibler Einsatz: -40°C bis +90°C | fest verlegt: -50°C bis +90°C; Ölbeständig nach EN 60811-404; Halogenfrei; Flammwidrig nach IEC 60332-1-2; Ozonbeständig nach EN 60811; AD8-Eintauchbarkeit; Norm-Referenzen: <HAR>-bauartzertifiziert nach EN 50525-2-21; Fabrikat/Typ: H07RN-F | ENHANCED VERSION oder gleichwertig; Artikelnummer: 4533106
53 36 97 H07RN-F | enhanced version Flexible Leitung H07RN-F | ENHANCED VERSION 5 G 70 Halogenfreie | ozonbeständige schwere Standardbauart mit AD8-Eintauchbarkeit und erhöhter max. Leitertemperatur; Nennspannung U0/U: 450/750V; Prüfspannung: 2500V; Aderisolation aus Spezialgummi; Ader-Ident-Code: bis 5 Adern nach VDE 0293-308 | ab 6 Adern schwarz mit weißen Ziffern; Leiter: Kupferlitze blank | feindrähtig nach VDE 0295 | Klasse 5; Außenmantel aus Spezialgummi; Temperaturbereich: Flexibler Einsatz: -40°C bis +90°C | fest verlegt: -50°C bis +90°C; Ölbeständig nach EN 60811-404; Halogenfrei; Flammwidrig nach IEC 60332-1-2; Ozonbeständig nach EN 60811; AD8-Eintauchbarkeit; Norm-Referenzen: <HAR>-bauartzertifiziert nach EN 50525-2-21; Fabrikat/Typ: H07RN-F | ENHANCED VERSION oder gleichwertig; Artikelnummer: 4533107
53 36 98 H07RN-F | enhanced version Flexible Leitung H07RN-F | ENHANCED VERSION 5 X 70 Halogenfreie | ozonbeständige schwere Standardbauart mit AD8-Eintauchbarkeit und erhöhter max. Leitertemperatur; Nennspannung U0/U: 450/750V; Prüfspannung: 2500V; Aderisolation aus Spezialgummi; Ader-Ident-Code: bis 5 Adern nach VDE 0293-308 | ab 6 Adern schwarz mit weißen Ziffern; Leiter: Kupferlitze blank | feindrähtig nach VDE 0295 | Klasse 5; Außenmantel aus Spezialgummi; Temperaturbereich: Flexibler Einsatz: -40°C bis +90°C | fest verlegt: -50°C bis +90°C; Ölbeständig nach EN 60811-404; Halogenfrei; Flammwidrig nach IEC 60332-1-2; Ozonbeständig nach EN 60811; AD8-Eintauchbarkeit; Norm-Referenzen: <HAR>-bauartzertifiziert nach EN 50525-2-21; Fabrikat/Typ: H07RN-F | ENHANCED VERSION oder gleichwertig; Artikelnummer: 4533108
53 36 99 H07RN-F | enhanced version Flexible Leitung H07RN-F | ENHANCED VERSION 5 G 95 Halogenfreie | ozonbeständige schwere Standardbauart mit AD8-Eintauchbarkeit und erhöhter max. Leitertemperatur; Nennspannung U0/U: 450/750V; Prüfspannung: 2500V; Aderisolation aus Spezialgummi; Ader-Ident-Code: bis 5 Adern nach VDE 0293-308 | ab 6 Adern schwarz mit weißen Ziffern; Leiter: Kupferlitze blank | feindrähtig nach VDE 0295 | Klasse 5; Außenmantel aus Spezialgummi; Temperaturbereich: Flexibler Einsatz: -40°C bis +90°C | fest verlegt: -50°C bis +90°C; Ölbeständig nach EN 60811-404; Halogenfrei; Flammwidrig nach IEC 60332-1-2; Ozonbeständig nach EN 60811; AD8-Eintauchbarkeit; Norm-Referenzen: <HAR>-bauartzertifiziert nach EN 50525-2-21; Fabrikat/Typ: H07RN-F | ENHANCED VERSION oder gleichwertig; Artikelnummer: 4533109
53 36 100 H07RN-F | enhanced version Flexible Leitung H07RN-F | ENHANCED VERSION 5 X 95 Halogenfreie | ozonbeständige schwere Standardbauart mit AD8-Eintauchbarkeit und erhöhter max. Leitertemperatur; Nennspannung U0/U: 450/750V; Prüfspannung: 2500V; Aderisolation aus Spezialgummi; Ader-Ident-Code: bis 5 Adern nach VDE 0293-308 | ab 6 Adern schwarz mit weißen Ziffern; Leiter: Kupferlitze blank | feindrähtig nach VDE 0295 | Klasse 5; Außenmantel aus Spezialgummi; Temperaturbereich: Flexibler Einsatz: -40°C bis +90°C | fest verlegt: -50°C bis +90°C; Ölbeständig nach EN 60811-404; Halogenfrei; Flammwidrig nach IEC 60332-1-2; Ozonbeständig nach EN 60811; AD8-Eintauchbarkeit; Norm-Referenzen: <HAR>-bauartzertifiziert nach EN 50525-2-21; Fabrikat/Typ: H07RN-F | ENHANCED VERSION oder gleichwertig; Artikelnummer: 4533110