## input
53 "Niederspannungsanlagen; Verlegesysteme"
53 36 Kabel und Leitungen
53 36 1 NAYY-J Starkstromkabel NAYY-J 4 X 35 re Festverlegtes PVC-Erdkabel mit Aluminiummassivleitern; Nennspannung U0/U: 0 | 6/1 | 0kV; Prüfspannung: 4000V; Aderisolation auf PVC-Basis; Ader-Ident-Code: Nach VDE 0298-308; Leiter: Aluminium | re = runder Leiter | eindrähtig; rm = runder Leiter | mehrdrähtig; sm = sektorförmiger Leiter | mehrdrähtig; Füllmischung über dem Aderverband; Außenmantel auf PVC-Basis; Temperaturbereich: bei Verlegung: -5°C bis +50°C | fest verlegt: -30°C bis +70°C; flammwidrig nach IEC 60332-1-2; Norm-Referenzen: HD 603/VDE 0276-603; Fabrikat/Typ: NAYY-J oder gleichwertig; Artikelnummer: 1552010
53 36 2 NAYY-J Starkstromkabel NAYY-J 4 X 50 se Festverlegtes PVC-Erdkabel mit Aluminiummassivleitern; Nennspannung U0/U: 0 | 6/1 | 0kV; Prüfspannung: 4000V; Aderisolation auf PVC-Basis; Ader-Ident-Code: Nach VDE 0298-308; Leiter: Aluminium | re = runder Leiter | eindrähtig; rm = runder Leiter | mehrdrähtig; sm = sektorförmiger Leiter | mehrdrähtig; Füllmischung über dem Aderverband; Außenmantel auf PVC-Basis; Temperaturbereich: bei Verlegung: -5°C bis +50°C | fest verlegt: -30°C bis +70°C; flammwidrig nach IEC 60332-1-2; Norm-Referenzen: HD 603/VDE 0276-603; Fabrikat/Typ: NAYY-J oder gleichwertig; Artikelnummer: 1552011
53 36 3 NAYY-J Starkstromkabel NAYY-J 4 X 70 se Festverlegtes PVC-Erdkabel mit Aluminiummassivleitern; Nennspannung U0/U: 0 | 6/1 | 0kV; Prüfspannung: 4000V; Aderisolation auf PVC-Basis; Ader-Ident-Code: Nach VDE 0298-308; Leiter: Aluminium | re = runder Leiter | eindrähtig; rm = runder Leiter | mehrdrähtig; sm = sektorförmiger Leiter | mehrdrähtig; Füllmischung über dem Aderverband; Außenmantel auf PVC-Basis; Temperaturbereich: bei Verlegung: -5°C bis +50°C | fest verlegt: -30°C bis +70°C; flammwidrig nach IEC 60332-1-2; Norm-Referenzen: HD 603/VDE 0276-603; Fabrikat/Typ: NAYY-J oder gleichwertig; Artikelnummer: 1552012
53 36 4 NAYY-J Starkstromkabel NAYY-J 4 X 95 se Festverlegtes PVC-Erdkabel mit Aluminiummassivleitern; Nennspannung U0/U: 0 | 6/1 | 0kV; Prüfspannung: 4000V; Aderisolation auf PVC-Basis; Ader-Ident-Code: Nach VDE 0298-308; Leiter: Aluminium | re = runder Leiter | eindrähtig; rm = runder Leiter | mehrdrähtig; sm = sektorförmiger Leiter | mehrdrähtig; Füllmischung über dem Aderverband; Außenmantel auf PVC-Basis; Temperaturbereich: bei Verlegung: -5°C bis +50°C | fest verlegt: -30°C bis +70°C; flammwidrig nach IEC 60332-1-2; Norm-Referenzen: HD 603/VDE 0276-603; Fabrikat/Typ: NAYY-J oder gleichwertig; Artikelnummer: 1552013
53 36 5 NAYY-J Starkstromkabel NAYY-J 4 X 120 se Festverlegtes PVC-Erdkabel mit Aluminiummassivleitern; Nennspannung U0/U: 0 | 6/1 | 0kV; Prüfspannung: 4000V; Aderisolation auf PVC-Basis; Ader-Ident-Code: Nach VDE 0298-308; Leiter: Aluminium | re = runder Leiter | eindrähtig; rm = runder Leiter | mehrdrähtig; sm = sektorförmiger Leiter | mehrdrähtig; Füllmischung über dem Aderverband; Außenmantel auf PVC-Basis; Temperaturbereich: bei Verlegung: -5°C bis +50°C | fest verlegt: -30°C bis +70°C; flammwidrig nach IEC 60332-1-2; Norm-Referenzen: HD 603/VDE 0276-603; Fabrikat/Typ: NAYY-J oder gleichwertig; Artikelnummer: 1552014
53 36 6 NAYY-J Starkstromkabel NAYY-J 4 X 150 se Festverlegtes PVC-Erdkabel mit Aluminiummassivleitern; Nennspannung U0/U: 0 | 6/1 | 0kV; Prüfspannung: 4000V; Aderisolation auf PVC-Basis; Ader-Ident-Code: Nach VDE 0298-308; Leiter: Aluminium | re = runder Leiter | eindrähtig; rm = runder Leiter | mehrdrähtig; sm = sektorförmiger Leiter | mehrdrähtig; Füllmischung über dem Aderverband; Außenmantel auf PVC-Basis; Temperaturbereich: bei Verlegung: -5°C bis +50°C | fest verlegt: -30°C bis +70°C; flammwidrig nach IEC 60332-1-2; Norm-Referenzen: HD 603/VDE 0276-603; Fabrikat/Typ: NAYY-J oder gleichwertig; Artikelnummer: 1552015
53 36 7 NAYY-J Starkstromkabel NAYY-J 4 X 185 se Festverlegtes PVC-Erdkabel mit Aluminiummassivleitern; Nennspannung U0/U: 0 | 6/1 | 0kV; Prüfspannung: 4000V; Aderisolation auf PVC-Basis; Ader-Ident-Code: Nach VDE 0298-308; Leiter: Aluminium | re = runder Leiter | eindrähtig; rm = runder Leiter | mehrdrähtig; sm = sektorförmiger Leiter | mehrdrähtig; Füllmischung über dem Aderverband; Außenmantel auf PVC-Basis; Temperaturbereich: bei Verlegung: -5°C bis +50°C | fest verlegt: -30°C bis +70°C; flammwidrig nach IEC 60332-1-2; Norm-Referenzen: HD 603/VDE 0276-603; Fabrikat/Typ: NAYY-J oder gleichwertig; Artikelnummer: 1552016
53 36 8 NAYY-J Starkstromkabel NAYY-J 4 G 240 se Festverlegtes PVC-Erdkabel mit Aluminiummassivleitern; Nennspannung U0/U: 0 | 6/1 | 0kV; Prüfspannung: 4000V; Aderisolation auf PVC-Basis; Ader-Ident-Code: Nach VDE 0298-308; Leiter: Aluminium | re = runder Leiter | eindrähtig; rm = runder Leiter | mehrdrähtig; sm = sektorförmiger Leiter | mehrdrähtig; Füllmischung über dem Aderverband; Außenmantel auf PVC-Basis; Temperaturbereich: bei Verlegung: -5°C bis +50°C | fest verlegt: -30°C bis +70°C; flammwidrig nach IEC 60332-1-2; Norm-Referenzen: HD 603/VDE 0276-603; Fabrikat/Typ: NAYY-J oder gleichwertig; Artikelnummer: 1552017