## input
53 "Niederspannungsanlagen; Verlegesysteme"
53 36 Kabel und Leitungen
53 36 1 NYCWY Starkstromkabel NYCWY 2 X 10 re / 10 Festverlegtes PVC-Erdkabel mit konzentrischem | wellenförmigen Cu-Leiter und Querleitwendel; Nennspannung U0/U: 0 | 6/1 | 0kV; Prüfspannung: 4000V; Aderisolation auf PVC-Basis; Ader-Ident-Code: bis 5 Adern nach VDE 0293-308; Leiter: Kupferlitze blank | re = runder Leiter | eindrähtig; rm = runder Leiter | mehrdrähtig; sm = sektorförmiger Leiter | mehrdrähtig; Füllmischung über dem Aderverband; Konzentrischer | wellenförmiger äußerer Leiter aus blanken Kupferdrähten mit induktivitätsreduzierender Kupferbandquerleitgegenwendel; Außenmantel auf PVC-Basis; Temperaturbereich: bei Verlegung: -5°C bis +50°C | fest verlegt: -40°C bis +70°C; flammwidrig nach IEC 60332-1-2; Norm-Referenzen: HD 603/VDE 0276-603; Fabrikat/Typ: NYCWY oder gleichwertig; Artikelnummer: 15505003
53 36 2 NYCWY Starkstromkabel NYCWY 3 X 95 sm / 50 Festverlegtes PVC-Erdkabel mit konzentrischem | wellenförmigen Cu-Leiter und Querleitwendel; Nennspannung U0/U: 0 | 6/1 | 0kV; Prüfspannung: 4000V; Aderisolation auf PVC-Basis; Ader-Ident-Code: bis 5 Adern nach VDE 0293-308; Leiter: Kupferlitze blank | re = runder Leiter | eindrähtig; rm = runder Leiter | mehrdrähtig; sm = sektorförmiger Leiter | mehrdrähtig; Füllmischung über dem Aderverband; Konzentrischer | wellenförmiger äußerer Leiter aus blanken Kupferdrähten mit induktivitätsreduzierender Kupferbandquerleitgegenwendel; Außenmantel auf PVC-Basis; Temperaturbereich: bei Verlegung: -5°C bis +50°C | fest verlegt: -40°C bis +70°C; flammwidrig nach IEC 60332-1-2; Norm-Referenzen: HD 603/VDE 0276-603; Fabrikat/Typ: NYCWY oder gleichwertig; Artikelnummer: 15505143
53 36 3 NYCWY Starkstromkabel NYCWY 3 X 120 sm / 70 Festverlegtes PVC-Erdkabel mit konzentrischem | wellenförmigen Cu-Leiter und Querleitwendel; Nennspannung U0/U: 0 | 6/1 | 0kV; Prüfspannung: 4000V; Aderisolation auf PVC-Basis; Ader-Ident-Code: bis 5 Adern nach VDE 0293-308; Leiter: Kupferlitze blank | re = runder Leiter | eindrähtig; rm = runder Leiter | mehrdrähtig; sm = sektorförmiger Leiter | mehrdrähtig; Füllmischung über dem Aderverband; Konzentrischer | wellenförmiger äußerer Leiter aus blanken Kupferdrähten mit induktivitätsreduzierender Kupferbandquerleitgegenwendel; Außenmantel auf PVC-Basis; Temperaturbereich: bei Verlegung: -5°C bis +50°C | fest verlegt: -40°C bis +70°C; flammwidrig nach IEC 60332-1-2; Norm-Referenzen: HD 603/VDE 0276-603; Fabrikat/Typ: NYCWY oder gleichwertig; Artikelnummer: 15505153
53 36 4 NYCWY Starkstromkabel NYCWY 3 X 50 sm / 50 Festverlegtes PVC-Erdkabel mit konzentrischem | wellenförmigen Cu-Leiter und Querleitwendel; Nennspannung U0/U: 0 | 6/1 | 0kV; Prüfspannung: 4000V; Aderisolation auf PVC-Basis; Ader-Ident-Code: bis 5 Adern nach VDE 0293-308; Leiter: Kupferlitze blank | re = runder Leiter | eindrähtig; rm = runder Leiter | mehrdrähtig; sm = sektorförmiger Leiter | mehrdrähtig; Füllmischung über dem Aderverband; Konzentrischer | wellenförmiger äußerer Leiter aus blanken Kupferdrähten mit induktivitätsreduzierender Kupferbandquerleitgegenwendel; Außenmantel auf PVC-Basis; Temperaturbereich: bei Verlegung: -5°C bis +50°C | fest verlegt: -40°C bis +70°C; flammwidrig nach IEC 60332-1-2; Norm-Referenzen: HD 603/VDE 0276-603; Fabrikat/Typ: NYCWY oder gleichwertig; Artikelnummer: 15505163
53 36 5 NYCWY Starkstromkabel NYCWY 3 X 185 sm / 95 Festverlegtes PVC-Erdkabel mit konzentrischem | wellenförmigen Cu-Leiter und Querleitwendel; Nennspannung U0/U: 0 | 6/1 | 0kV; Prüfspannung: 4000V; Aderisolation auf PVC-Basis; Ader-Ident-Code: bis 5 Adern nach VDE 0293-308; Leiter: Kupferlitze blank | re = runder Leiter | eindrähtig; rm = runder Leiter | mehrdrähtig; sm = sektorförmiger Leiter | mehrdrähtig; Füllmischung über dem Aderverband; Konzentrischer | wellenförmiger äußerer Leiter aus blanken Kupferdrähten mit induktivitätsreduzierender Kupferbandquerleitgegenwendel; Außenmantel auf PVC-Basis; Temperaturbereich: bei Verlegung: -5°C bis +50°C | fest verlegt: -40°C bis +70°C; flammwidrig nach IEC 60332-1-2; Norm-Referenzen: HD 603/VDE 0276-603; Fabrikat/Typ: NYCWY oder gleichwertig; Artikelnummer: 15505173
53 36 6 NYCWY Starkstromkabel NYCWY 3 X 10 re / 10 Festverlegtes PVC-Erdkabel mit konzentrischem | wellenförmigen Cu-Leiter und Querleitwendel; Nennspannung U0/U: 0 | 6/1 | 0kV; Prüfspannung: 4000V; Aderisolation auf PVC-Basis; Ader-Ident-Code: bis 5 Adern nach VDE 0293-308; Leiter: Kupferlitze blank | re = runder Leiter | eindrähtig; rm = runder Leiter | mehrdrähtig; sm = sektorförmiger Leiter | mehrdrähtig; Füllmischung über dem Aderverband; Konzentrischer | wellenförmiger äußerer Leiter aus blanken Kupferdrähten mit induktivitätsreduzierender Kupferbandquerleitgegenwendel; Außenmantel auf PVC-Basis; Temperaturbereich: bei Verlegung: -5°C bis +50°C | fest verlegt: -40°C bis +70°C; flammwidrig nach IEC 60332-1-2; Norm-Referenzen: HD 603/VDE 0276-603; Fabrikat/Typ: NYCWY oder gleichwertig; Artikelnummer: 15505263
53 36 7 NYCWY Starkstromkabel NYCWY 3 X 16 re / 16 Festverlegtes PVC-Erdkabel mit konzentrischem | wellenförmigen Cu-Leiter und Querleitwendel; Nennspannung U0/U: 0 | 6/1 | 0kV; Prüfspannung: 4000V; Aderisolation auf PVC-Basis; Ader-Ident-Code: bis 5 Adern nach VDE 0293-308; Leiter: Kupferlitze blank | re = runder Leiter | eindrähtig; rm = runder Leiter | mehrdrähtig; sm = sektorförmiger Leiter | mehrdrähtig; Füllmischung über dem Aderverband; Konzentrischer | wellenförmiger äußerer Leiter aus blanken Kupferdrähten mit induktivitätsreduzierender Kupferbandquerleitgegenwendel; Außenmantel auf PVC-Basis; Temperaturbereich: bei Verlegung: -5°C bis +50°C | fest verlegt: -40°C bis +70°C; flammwidrig nach IEC 60332-1-2; Norm-Referenzen: HD 603/VDE 0276-603; Fabrikat/Typ: NYCWY oder gleichwertig; Artikelnummer: 15505273
53 36 8 NYCWY Starkstromkabel NYCWY 3 X 25 rm / 25 Festverlegtes PVC-Erdkabel mit konzentrischem | wellenförmigen Cu-Leiter und Querleitwendel; Nennspannung U0/U: 0 | 6/1 | 0kV; Prüfspannung: 4000V; Aderisolation auf PVC-Basis; Ader-Ident-Code: bis 5 Adern nach VDE 0293-308; Leiter: Kupferlitze blank | re = runder Leiter | eindrähtig; rm = runder Leiter | mehrdrähtig; sm = sektorförmiger Leiter | mehrdrähtig; Füllmischung über dem Aderverband; Konzentrischer | wellenförmiger äußerer Leiter aus blanken Kupferdrähten mit induktivitätsreduzierender Kupferbandquerleitgegenwendel; Außenmantel auf PVC-Basis; Temperaturbereich: bei Verlegung: -5°C bis +50°C | fest verlegt: -40°C bis +70°C; flammwidrig nach IEC 60332-1-2; Norm-Referenzen: HD 603/VDE 0276-603; Fabrikat/Typ: NYCWY oder gleichwertig; Artikelnummer: 15505283
53 36 9 NYCWY Starkstromkabel NYCWY 3 X 35 sm / 35 Festverlegtes PVC-Erdkabel mit konzentrischem | wellenförmigen Cu-Leiter und Querleitwendel; Nennspannung U0/U: 0 | 6/1 | 0kV; Prüfspannung: 4000V; Aderisolation auf PVC-Basis; Ader-Ident-Code: bis 5 Adern nach VDE 0293-308; Leiter: Kupferlitze blank | re = runder Leiter | eindrähtig; rm = runder Leiter | mehrdrähtig; sm = sektorförmiger Leiter | mehrdrähtig; Füllmischung über dem Aderverband; Konzentrischer | wellenförmiger äußerer Leiter aus blanken Kupferdrähten mit induktivitätsreduzierender Kupferbandquerleitgegenwendel; Außenmantel auf PVC-Basis; Temperaturbereich: bei Verlegung: -5°C bis +50°C | fest verlegt: -40°C bis +70°C; flammwidrig nach IEC 60332-1-2; Norm-Referenzen: HD 603/VDE 0276-603; Fabrikat/Typ: NYCWY oder gleichwertig; Artikelnummer: 15505303
53 36 10 NYCWY Starkstromkabel NYCWY 3 X 95 sm / 95 Festverlegtes PVC-Erdkabel mit konzentrischem | wellenförmigen Cu-Leiter und Querleitwendel; Nennspannung U0/U: 0 | 6/1 | 0kV; Prüfspannung: 4000V; Aderisolation auf PVC-Basis; Ader-Ident-Code: bis 5 Adern nach VDE 0293-308; Leiter: Kupferlitze blank | re = runder Leiter | eindrähtig; rm = runder Leiter | mehrdrähtig; sm = sektorförmiger Leiter | mehrdrähtig; Füllmischung über dem Aderverband; Konzentrischer | wellenförmiger äußerer Leiter aus blanken Kupferdrähten mit induktivitätsreduzierender Kupferbandquerleitgegenwendel; Außenmantel auf PVC-Basis; Temperaturbereich: bei Verlegung: -5°C bis +50°C | fest verlegt: -40°C bis +70°C; flammwidrig nach IEC 60332-1-2; Norm-Referenzen: HD 603/VDE 0276-603; Fabrikat/Typ: NYCWY oder gleichwertig; Artikelnummer: 15505323
53 36 11 NYCWY Starkstromkabel NYCWY 3 X 150 sm / 70 Festverlegtes PVC-Erdkabel mit konzentrischem | wellenförmigen Cu-Leiter und Querleitwendel; Nennspannung U0/U: 0 | 6/1 | 0kV; Prüfspannung: 4000V; Aderisolation auf PVC-Basis; Ader-Ident-Code: bis 5 Adern nach VDE 0293-308; Leiter: Kupferlitze blank | re = runder Leiter | eindrähtig; rm = runder Leiter | mehrdrähtig; sm = sektorförmiger Leiter | mehrdrähtig; Füllmischung über dem Aderverband; Konzentrischer | wellenförmiger äußerer Leiter aus blanken Kupferdrähten mit induktivitätsreduzierender Kupferbandquerleitgegenwendel; Außenmantel auf PVC-Basis; Temperaturbereich: bei Verlegung: -5°C bis +50°C | fest verlegt: -40°C bis +70°C; flammwidrig nach IEC 60332-1-2; Norm-Referenzen: HD 603/VDE 0276-603; Fabrikat/Typ: NYCWY oder gleichwertig; Artikelnummer: 15505353
53 36 12 NYCWY Starkstromkabel NYCWY 4 X 10 re / 10 Festverlegtes PVC-Erdkabel mit konzentrischem | wellenförmigen Cu-Leiter und Querleitwendel; Nennspannung U0/U: 0 | 6/1 | 0kV; Prüfspannung: 4000V; Aderisolation auf PVC-Basis; Ader-Ident-Code: bis 5 Adern nach VDE 0293-308; Leiter: Kupferlitze blank | re = runder Leiter | eindrähtig; rm = runder Leiter | mehrdrähtig; sm = sektorförmiger Leiter | mehrdrähtig; Füllmischung über dem Aderverband; Konzentrischer | wellenförmiger äußerer Leiter aus blanken Kupferdrähten mit induktivitätsreduzierender Kupferbandquerleitgegenwendel; Außenmantel auf PVC-Basis; Temperaturbereich: bei Verlegung: -5°C bis +50°C | fest verlegt: -40°C bis +70°C; flammwidrig nach IEC 60332-1-2; Norm-Referenzen: HD 603/VDE 0276-603; Fabrikat/Typ: NYCWY oder gleichwertig; Artikelnummer: 15505403
53 36 13 NYCWY Starkstromkabel NYCWY 4 X 16 re / 16 Festverlegtes PVC-Erdkabel mit konzentrischem | wellenförmigen Cu-Leiter und Querleitwendel; Nennspannung U0/U: 0 | 6/1 | 0kV; Prüfspannung: 4000V; Aderisolation auf PVC-Basis; Ader-Ident-Code: bis 5 Adern nach VDE 0293-308; Leiter: Kupferlitze blank | re = runder Leiter | eindrähtig; rm = runder Leiter | mehrdrähtig; sm = sektorförmiger Leiter | mehrdrähtig; Füllmischung über dem Aderverband; Konzentrischer | wellenförmiger äußerer Leiter aus blanken Kupferdrähten mit induktivitätsreduzierender Kupferbandquerleitgegenwendel; Außenmantel auf PVC-Basis; Temperaturbereich: bei Verlegung: -5°C bis +50°C | fest verlegt: -40°C bis +70°C; flammwidrig nach IEC 60332-1-2; Norm-Referenzen: HD 603/VDE 0276-603; Fabrikat/Typ: NYCWY oder gleichwertig; Artikelnummer: 15505413
53 36 14 NYCWY Starkstromkabel NYCWY 4 X 25 rm / 16 Festverlegtes PVC-Erdkabel mit konzentrischem | wellenförmigen Cu-Leiter und Querleitwendel; Nennspannung U0/U: 0 | 6/1 | 0kV; Prüfspannung: 4000V; Aderisolation auf PVC-Basis; Ader-Ident-Code: bis 5 Adern nach VDE 0293-308; Leiter: Kupferlitze blank | re = runder Leiter | eindrähtig; rm = runder Leiter | mehrdrähtig; sm = sektorförmiger Leiter | mehrdrähtig; Füllmischung über dem Aderverband; Konzentrischer | wellenförmiger äußerer Leiter aus blanken Kupferdrähten mit induktivitätsreduzierender Kupferbandquerleitgegenwendel; Außenmantel auf PVC-Basis; Temperaturbereich: bei Verlegung: -5°C bis +50°C | fest verlegt: -40°C bis +70°C; flammwidrig nach IEC 60332-1-2; Norm-Referenzen: HD 603/VDE 0276-603; Fabrikat/Typ: NYCWY oder gleichwertig; Artikelnummer: 15505423
53 36 15 NYCWY Starkstromkabel NYCWY 4 X 35 sm / 16 Festverlegtes PVC-Erdkabel mit konzentrischem | wellenförmigen Cu-Leiter und Querleitwendel; Nennspannung U0/U: 0 | 6/1 | 0kV; Prüfspannung: 4000V; Aderisolation auf PVC-Basis; Ader-Ident-Code: bis 5 Adern nach VDE 0293-308; Leiter: Kupferlitze blank | re = runder Leiter | eindrähtig; rm = runder Leiter | mehrdrähtig; sm = sektorförmiger Leiter | mehrdrähtig; Füllmischung über dem Aderverband; Konzentrischer | wellenförmiger äußerer Leiter aus blanken Kupferdrähten mit induktivitätsreduzierender Kupferbandquerleitgegenwendel; Außenmantel auf PVC-Basis; Temperaturbereich: bei Verlegung: -5°C bis +50°C | fest verlegt: -40°C bis +70°C; flammwidrig nach IEC 60332-1-2; Norm-Referenzen: HD 603/VDE 0276-603; Fabrikat/Typ: NYCWY oder gleichwertig; Artikelnummer: 15505433
53 36 16 NYCWY Starkstromkabel NYCWY 4 X 50 sm / 25 Festverlegtes PVC-Erdkabel mit konzentrischem | wellenförmigen Cu-Leiter und Querleitwendel; Nennspannung U0/U: 0 | 6/1 | 0kV; Prüfspannung: 4000V; Aderisolation auf PVC-Basis; Ader-Ident-Code: bis 5 Adern nach VDE 0293-308; Leiter: Kupferlitze blank | re = runder Leiter | eindrähtig; rm = runder Leiter | mehrdrähtig; sm = sektorförmiger Leiter | mehrdrähtig; Füllmischung über dem Aderverband; Konzentrischer | wellenförmiger äußerer Leiter aus blanken Kupferdrähten mit induktivitätsreduzierender Kupferbandquerleitgegenwendel; Außenmantel auf PVC-Basis; Temperaturbereich: bei Verlegung: -5°C bis +50°C | fest verlegt: -40°C bis +70°C; flammwidrig nach IEC 60332-1-2; Norm-Referenzen: HD 603/VDE 0276-603; Fabrikat/Typ: NYCWY oder gleichwertig; Artikelnummer: 15505443
53 36 17 NYCWY Starkstromkabel NYCWY 4 X 70 sm / 35 Festverlegtes PVC-Erdkabel mit konzentrischem | wellenförmigen Cu-Leiter und Querleitwendel; Nennspannung U0/U: 0 | 6/1 | 0kV; Prüfspannung: 4000V; Aderisolation auf PVC-Basis; Ader-Ident-Code: bis 5 Adern nach VDE 0293-308; Leiter: Kupferlitze blank | re = runder Leiter | eindrähtig; rm = runder Leiter | mehrdrähtig; sm = sektorförmiger Leiter | mehrdrähtig; Füllmischung über dem Aderverband; Konzentrischer | wellenförmiger äußerer Leiter aus blanken Kupferdrähten mit induktivitätsreduzierender Kupferbandquerleitgegenwendel; Außenmantel auf PVC-Basis; Temperaturbereich: bei Verlegung: -5°C bis +50°C | fest verlegt: -40°C bis +70°C; flammwidrig nach IEC 60332-1-2; Norm-Referenzen: HD 603/VDE 0276-603; Fabrikat/Typ: NYCWY oder gleichwertig; Artikelnummer: 15505453
53 36 18 NYCWY Starkstromkabel NYCWY 4 X 95 sm / 50 Festverlegtes PVC-Erdkabel mit konzentrischem | wellenförmigen Cu-Leiter und Querleitwendel; Nennspannung U0/U: 0 | 6/1 | 0kV; Prüfspannung: 4000V; Aderisolation auf PVC-Basis; Ader-Ident-Code: bis 5 Adern nach VDE 0293-308; Leiter: Kupferlitze blank | re = runder Leiter | eindrähtig; rm = runder Leiter | mehrdrähtig; sm = sektorförmiger Leiter | mehrdrähtig; Füllmischung über dem Aderverband; Konzentrischer | wellenförmiger äußerer Leiter aus blanken Kupferdrähten mit induktivitätsreduzierender Kupferbandquerleitgegenwendel; Außenmantel auf PVC-Basis; Temperaturbereich: bei Verlegung: -5°C bis +50°C | fest verlegt: -40°C bis +70°C; flammwidrig nach IEC 60332-1-2; Norm-Referenzen: HD 603/VDE 0276-603; Fabrikat/Typ: NYCWY oder gleichwertig; Artikelnummer: 15505463
53 36 19 NYCWY Starkstromkabel NYCWY 4 X 120 sm / 70 Festverlegtes PVC-Erdkabel mit konzentrischem | wellenförmigen Cu-Leiter und Querleitwendel; Nennspannung U0/U: 0 | 6/1 | 0kV; Prüfspannung: 4000V; Aderisolation auf PVC-Basis; Ader-Ident-Code: bis 5 Adern nach VDE 0293-308; Leiter: Kupferlitze blank | re = runder Leiter | eindrähtig; rm = runder Leiter | mehrdrähtig; sm = sektorförmiger Leiter | mehrdrähtig; Füllmischung über dem Aderverband; Konzentrischer | wellenförmiger äußerer Leiter aus blanken Kupferdrähten mit induktivitätsreduzierender Kupferbandquerleitgegenwendel; Außenmantel auf PVC-Basis; Temperaturbereich: bei Verlegung: -5°C bis +50°C | fest verlegt: -40°C bis +70°C; flammwidrig nach IEC 60332-1-2; Norm-Referenzen: HD 603/VDE 0276-603; Fabrikat/Typ: NYCWY oder gleichwertig; Artikelnummer: 15505473
53 36 20 NYCWY Starkstromkabel NYCWY 4 X 150 sm / 70 Festverlegtes PVC-Erdkabel mit konzentrischem | wellenförmigen Cu-Leiter und Querleitwendel; Nennspannung U0/U: 0 | 6/1 | 0kV; Prüfspannung: 4000V; Aderisolation auf PVC-Basis; Ader-Ident-Code: bis 5 Adern nach VDE 0293-308; Leiter: Kupferlitze blank | re = runder Leiter | eindrähtig; rm = runder Leiter | mehrdrähtig; sm = sektorförmiger Leiter | mehrdrähtig; Füllmischung über dem Aderverband; Konzentrischer | wellenförmiger äußerer Leiter aus blanken Kupferdrähten mit induktivitätsreduzierender Kupferbandquerleitgegenwendel; Außenmantel auf PVC-Basis; Temperaturbereich: bei Verlegung: -5°C bis +50°C | fest verlegt: -40°C bis +70°C; flammwidrig nach IEC 60332-1-2; Norm-Referenzen: HD 603/VDE 0276-603; Fabrikat/Typ: NYCWY oder gleichwertig; Artikelnummer: 15505483