## input
53 "Niederspannungsanlagen; Verlegesysteme"
53 36 Kabel und Leitungen
53 36 1 ÖLFLEX SOLAR XLS-R Flexible Leitung ÖLFLEX SOLAR XLS-R 1X1.5 WH/BK Elektronenstrahlvernetzte Solarleitungen mit reduzierten Außendurchmessern; Nennspannung U0/U: 600/100VAC | 900/1500VDC; Prüfspannung: 6500VAC; Aderisolation aus strahlenvernetztem Copolymer; Leiter: Kupferlitze verzinnt | feindrähtig nach VDE 0295 / IEC 60228 | Klasse 5; Außenmantel aus strahlenvernetztem Copolymer | schwarz; Temperaturbereich: fest verlegt: -40°C bis +100°C; flammwidrig nach IEC 60332-1-2; Fabrikat/Typ: Lappkabel ÖLFLEX SOLAR XLS-R oder gleichwertig; Artikelnummer: 0023100
53 36 2 ÖLFLEX SOLAR XLS-R Flexible Leitung ÖLFLEX SOLAR XLS-R 1X10 WH/BK Elektronenstrahlvernetzte Solarleitungen mit reduzierten Außendurchmessern; Nennspannung U0/U: 600/100VAC | 900/1500VDC; Prüfspannung: 6500VAC; Aderisolation aus strahlenvernetztem Copolymer; Leiter: Kupferlitze verzinnt | feindrähtig nach VDE 0295 / IEC 60228 | Klasse 5; Außenmantel aus strahlenvernetztem Copolymer | schwarz; Temperaturbereich: fest verlegt: -40°C bis +100°C; flammwidrig nach IEC 60332-1-2; Fabrikat/Typ: Lappkabel ÖLFLEX SOLAR XLS-R oder gleichwertig; Artikelnummer: 0023104
53 36 3 ÖLFLEX SOLAR XLS-R Flexible Leitung ÖLFLEX SOLAR XLS-R 1X16 WH/BK Elektronenstrahlvernetzte Solarleitungen mit reduzierten Außendurchmessern; Nennspannung U0/U: 600/100VAC | 900/1500VDC; Prüfspannung: 6500VAC; Aderisolation aus strahlenvernetztem Copolymer; Leiter: Kupferlitze verzinnt | feindrähtig nach VDE 0295 / IEC 60228 | Klasse 5; Außenmantel aus strahlenvernetztem Copolymer | schwarz; Temperaturbereich: fest verlegt: -40°C bis +100°C; flammwidrig nach IEC 60332-1-2; Fabrikat/Typ: Lappkabel ÖLFLEX SOLAR XLS-R oder gleichwertig; Artikelnummer: 0023105
53 36 4 ÖLFLEX SOLAR XLS-R Flexible Leitung ÖLFLEX SOLAR XLS-R 1X2.5 WH/BK Elektronenstrahlvernetzte Solarleitungen mit reduzierten Außendurchmessern; Nennspannung U0/U: 600/100VAC | 900/1500VDC; Prüfspannung: 6500VAC; Aderisolation aus strahlenvernetztem Copolymer; Leiter: Kupferlitze verzinnt | feindrähtig nach VDE 0295 / IEC 60228 | Klasse 5; Außenmantel aus strahlenvernetztem Copolymer | schwarz; Temperaturbereich: fest verlegt: -40°C bis +100°C; flammwidrig nach IEC 60332-1-2; Fabrikat/Typ: Lappkabel ÖLFLEX SOLAR XLS-R oder gleichwertig; Artikelnummer: 0023136
53 36 5 ÖLFLEX SOLAR XLS-R Flexible Leitung ÖLFLEX SOLAR XLS-R 1X4 WH/BK Elektronenstrahlvernetzte Solarleitungen mit reduzierten Außendurchmessern; Nennspannung U0/U: 600/100VAC | 900/1500VDC; Prüfspannung: 6500VAC; Aderisolation aus strahlenvernetztem Copolymer; Leiter: Kupferlitze verzinnt | feindrähtig nach VDE 0295 / IEC 60228 | Klasse 5; Außenmantel aus strahlenvernetztem Copolymer | schwarz; Temperaturbereich: fest verlegt: -40°C bis +100°C; flammwidrig nach IEC 60332-1-2; Fabrikat/Typ: Lappkabel ÖLFLEX SOLAR XLS-R oder gleichwertig; Artikelnummer: 0023137
53 36 6 ÖLFLEX SOLAR XLS-R Flexible Leitung ÖLFLEX SOLAR XLS-R 1X6 WH/BK Elektronenstrahlvernetzte Solarleitungen mit reduzierten Außendurchmessern; Nennspannung U0/U: 600/100VAC | 900/1500VDC; Prüfspannung: 6500VAC; Aderisolation aus strahlenvernetztem Copolymer; Leiter: Kupferlitze verzinnt | feindrähtig nach VDE 0295 / IEC 60228 | Klasse 5; Außenmantel aus strahlenvernetztem Copolymer | schwarz; Temperaturbereich: fest verlegt: -40°C bis +100°C; flammwidrig nach IEC 60332-1-2; Fabrikat/Typ: Lappkabel ÖLFLEX SOLAR XLS-R oder gleichwertig; Artikelnummer: 0023138
53 36 7 ÖLFLEX SOLAR XLS-R Flexible Leitung ÖLFLEX SOLAR XLS-R 1X2.5 WH/BK-RD Elektronenstrahlvernetzte Solarleitungen mit reduzierten Außendurchmessern; Nennspannung U0/U: 600/100VAC | 900/1500VDC; Prüfspannung: 6500VAC; Aderisolation aus strahlenvernetztem Copolymer; Leiter: Kupferlitze verzinnt | feindrähtig nach VDE 0295 / IEC 60228 | Klasse 5; Außenmantel aus strahlenvernetztem Copolymer | schwarz; Temperaturbereich: fest verlegt: -40°C bis +100°C; flammwidrig nach IEC 60332-1-2; Fabrikat/Typ: Lappkabel ÖLFLEX SOLAR XLS-R oder gleichwertig; Artikelnummer: 0023390
53 36 8 ÖLFLEX SOLAR XLS-R Flexible Leitung ÖLFLEX SOLAR XLS-R 1X4 WH/BK-RD Elektronenstrahlvernetzte Solarleitungen mit reduzierten Außendurchmessern; Nennspannung U0/U: 600/100VAC | 900/1500VDC; Prüfspannung: 6500VAC; Aderisolation aus strahlenvernetztem Copolymer; Leiter: Kupferlitze verzinnt | feindrähtig nach VDE 0295 / IEC 60228 | Klasse 5; Außenmantel aus strahlenvernetztem Copolymer | schwarz; Temperaturbereich: fest verlegt: -40°C bis +100°C; flammwidrig nach IEC 60332-1-2; Fabrikat/Typ: Lappkabel ÖLFLEX SOLAR XLS-R oder gleichwertig; Artikelnummer: 0023391
53 36 9 ÖLFLEX SOLAR XLS-R Flexible Leitung ÖLFLEX SOLAR XLS-R 1X6 WH/BK-RD Elektronenstrahlvernetzte Solarleitungen mit reduzierten Außendurchmessern; Nennspannung U0/U: 600/100VAC | 900/1500VDC; Prüfspannung: 6500VAC; Aderisolation aus strahlenvernetztem Copolymer; Leiter: Kupferlitze verzinnt | feindrähtig nach VDE 0295 / IEC 60228 | Klasse 5; Außenmantel aus strahlenvernetztem Copolymer | schwarz; Temperaturbereich: fest verlegt: -40°C bis +100°C; flammwidrig nach IEC 60332-1-2; Fabrikat/Typ: Lappkabel ÖLFLEX SOLAR XLS-R oder gleichwertig; Artikelnummer: 0023392
53 36 10 ÖLFLEX SOLAR XLS-R Flexible Leitung ÖLFLEX SOLAR XLS-R 1X10 WH/BK-RD Elektronenstrahlvernetzte Solarleitungen mit reduzierten Außendurchmessern; Nennspannung U0/U: 600/100VAC | 900/1500VDC; Prüfspannung: 6500VAC; Aderisolation aus strahlenvernetztem Copolymer; Leiter: Kupferlitze verzinnt | feindrähtig nach VDE 0295 / IEC 60228 | Klasse 5; Außenmantel aus strahlenvernetztem Copolymer | schwarz; Temperaturbereich: fest verlegt: -40°C bis +100°C; flammwidrig nach IEC 60332-1-2; Fabrikat/Typ: Lappkabel ÖLFLEX SOLAR XLS-R oder gleichwertig; Artikelnummer: 0023393
53 36 11 ÖLFLEX SOLAR XLS-R Flexible Leitung ÖLFLEX SOLAR XLS-R 1X16 WH/BK-RD Elektronenstrahlvernetzte Solarleitungen mit reduzierten Außendurchmessern; Nennspannung U0/U: 600/100VAC | 900/1500VDC; Prüfspannung: 6500VAC; Aderisolation aus strahlenvernetztem Copolymer; Leiter: Kupferlitze verzinnt | feindrähtig nach VDE 0295 / IEC 60228 | Klasse 5; Außenmantel aus strahlenvernetztem Copolymer | schwarz; Temperaturbereich: fest verlegt: -40°C bis +100°C; flammwidrig nach IEC 60332-1-2; Fabrikat/Typ: Lappkabel ÖLFLEX SOLAR XLS-R oder gleichwertig; Artikelnummer: 0023394
53 36 12 ÖLFLEX SOLAR XLS-R Flexible Leitung ÖLFLEX SOLAR XLS-R 1X2.5 WH/BK-BU Elektronenstrahlvernetzte Solarleitungen mit reduzierten Außendurchmessern; Nennspannung U0/U: 600/100VAC | 900/1500VDC; Prüfspannung: 6500VAC; Aderisolation aus strahlenvernetztem Copolymer; Leiter: Kupferlitze verzinnt | feindrähtig nach VDE 0295 / IEC 60228 | Klasse 5; Außenmantel aus strahlenvernetztem Copolymer | schwarz; Temperaturbereich: fest verlegt: -40°C bis +100°C; flammwidrig nach IEC 60332-1-2; Fabrikat/Typ: Lappkabel ÖLFLEX SOLAR XLS-R oder gleichwertig; Artikelnummer: 0023395
53 36 13 ÖLFLEX SOLAR XLS-R Flexible Leitung ÖLFLEX SOLAR XLS-R 1X4 WH/BK-BU Elektronenstrahlvernetzte Solarleitungen mit reduzierten Außendurchmessern; Nennspannung U0/U: 600/100VAC | 900/1500VDC; Prüfspannung: 6500VAC; Aderisolation aus strahlenvernetztem Copolymer; Leiter: Kupferlitze verzinnt | feindrähtig nach VDE 0295 / IEC 60228 | Klasse 5; Außenmantel aus strahlenvernetztem Copolymer | schwarz; Temperaturbereich: fest verlegt: -40°C bis +100°C; flammwidrig nach IEC 60332-1-2; Fabrikat/Typ: Lappkabel ÖLFLEX SOLAR XLS-R oder gleichwertig; Artikelnummer: 0023396
53 36 14 ÖLFLEX SOLAR XLS-R Flexible Leitung ÖLFLEX SOLAR XLS-R 1X6 WH/BK-BU Elektronenstrahlvernetzte Solarleitungen mit reduzierten Außendurchmessern; Nennspannung U0/U: 600/100VAC | 900/1500VDC; Prüfspannung: 6500VAC; Aderisolation aus strahlenvernetztem Copolymer; Leiter: Kupferlitze verzinnt | feindrähtig nach VDE 0295 / IEC 60228 | Klasse 5; Außenmantel aus strahlenvernetztem Copolymer | schwarz; Temperaturbereich: fest verlegt: -40°C bis +100°C; flammwidrig nach IEC 60332-1-2; Fabrikat/Typ: Lappkabel ÖLFLEX SOLAR XLS-R oder gleichwertig; Artikelnummer: 0023397
53 36 15 ÖLFLEX SOLAR XLS-R Flexible Leitung ÖLFLEX SOLAR XLS-R 1X10 WH/BK-BU Elektronenstrahlvernetzte Solarleitungen mit reduzierten Außendurchmessern; Nennspannung U0/U: 600/100VAC | 900/1500VDC; Prüfspannung: 6500VAC; Aderisolation aus strahlenvernetztem Copolymer; Leiter: Kupferlitze verzinnt | feindrähtig nach VDE 0295 / IEC 60228 | Klasse 5; Außenmantel aus strahlenvernetztem Copolymer | schwarz; Temperaturbereich: fest verlegt: -40°C bis +100°C; flammwidrig nach IEC 60332-1-2; Fabrikat/Typ: Lappkabel ÖLFLEX SOLAR XLS-R oder gleichwertig; Artikelnummer: 0023398
53 36 16 ÖLFLEX SOLAR XLS-R Flexible Leitung ÖLFLEX SOLAR XLS-R 1X16 WH/BK-BU Elektronenstrahlvernetzte Solarleitungen mit reduzierten Außendurchmessern; Nennspannung U0/U: 600/100VAC | 900/1500VDC; Prüfspannung: 6500VAC; Aderisolation aus strahlenvernetztem Copolymer; Leiter: Kupferlitze verzinnt | feindrähtig nach VDE 0295 / IEC 60228 | Klasse 5; Außenmantel aus strahlenvernetztem Copolymer | schwarz; Temperaturbereich: fest verlegt: -40°C bis +100°C; flammwidrig nach IEC 60332-1-2; Fabrikat/Typ: Lappkabel ÖLFLEX SOLAR XLS-R oder gleichwertig; Artikelnummer: 0023399