## input
53 "Niederspannungsanlagen; Verlegesysteme"
53 36 Kabel und Leitungen
53 36 1 ÖLFLEX EB CY Steuerleitung ÖLFLEX EB CY 2X0 | 75PVC Steuerleitung | geschirmt | flexibel und nummeriert. Mit blauem Mantel zur Verwendung in eigensicheren Stromkreisen; Nennspannung U0/U: 300/500V; Prüfspannung: Ader/Ader: 3000V | Ader/Schirm: 2000V; Aderisolation aus PVC; Ader-Ident-Code: schwarz mit weißen Nummern nach VDE 0293-1; Leiter: Kupferlitze blank | feindrähtig nach VDE 0295 / IEC 60228 | Klasse 5; Bewicklung mit Kunststofffolie | Kupfergeflecht | verzinnt; Außenmantel aus PVC | himmelblau; Betriebskapazität: Ader/Ader ca.135 nF/km | Ader/Schirm ca.185 nF/km; Induktivität: ca. 0 | 65mH/km; Temperaturbereich: gelegentlich bewegt: -5°C bis 70°C | fest verlegt: -40°C bis +70°C; flammwidrig nach IEC 60332-1-2; hoher Bedeckungsgrad der Abschirmung | geringer Kopplungswiderstand (max. 250 Ohm/km bei 30 MHz); zur Verwendung in eigensicheren StromkreisenFabrikat/Typ: LAPP KABEL ÖLFLEX EB CY oder gleichwertig; Artikelnummer: 0012640
53 36 2 ÖLFLEX EB CY Steuerleitung ÖLFLEX EB CY 3X0 | 75PVC Steuerleitung | geschirmt | flexibel und nummeriert. Mit blauem Mantel zur Verwendung in eigensicheren Stromkreisen; Nennspannung U0/U: 300/500V; Prüfspannung: Ader/Ader: 3000V | Ader/Schirm: 2000V; Aderisolation aus PVC; Ader-Ident-Code: schwarz mit weißen Nummern nach VDE 0293-1; Leiter: Kupferlitze blank | feindrähtig nach VDE 0295 / IEC 60228 | Klasse 5; Bewicklung mit Kunststofffolie | Kupfergeflecht | verzinnt; Außenmantel aus PVC | himmelblau; Betriebskapazität: Ader/Ader ca.135 nF/km | Ader/Schirm ca.185 nF/km; Induktivität: ca. 0 | 65mH/km; Temperaturbereich: gelegentlich bewegt: -5°C bis 70°C | fest verlegt: -40°C bis +70°C; flammwidrig nach IEC 60332-1-2; hoher Bedeckungsgrad der Abschirmung | geringer Kopplungswiderstand (max. 250 Ohm/km bei 30 MHz); zur Verwendung in eigensicheren StromkreisenFabrikat/Typ: LAPP KABEL ÖLFLEX EB CY oder gleichwertig; Artikelnummer: 0012641
53 36 3 ÖLFLEX EB CY Steuerleitung ÖLFLEX EB CY 4X0 | 75PVC Steuerleitung | geschirmt | flexibel und nummeriert. Mit blauem Mantel zur Verwendung in eigensicheren Stromkreisen; Nennspannung U0/U: 300/500V; Prüfspannung: Ader/Ader: 3000V | Ader/Schirm: 2000V; Aderisolation aus PVC; Ader-Ident-Code: schwarz mit weißen Nummern nach VDE 0293-1; Leiter: Kupferlitze blank | feindrähtig nach VDE 0295 / IEC 60228 | Klasse 5; Bewicklung mit Kunststofffolie | Kupfergeflecht | verzinnt; Außenmantel aus PVC | himmelblau; Betriebskapazität: Ader/Ader ca.135 nF/km | Ader/Schirm ca.185 nF/km; Induktivität: ca. 0 | 65mH/km; Temperaturbereich: gelegentlich bewegt: -5°C bis 70°C | fest verlegt: -40°C bis +70°C; flammwidrig nach IEC 60332-1-2; hoher Bedeckungsgrad der Abschirmung | geringer Kopplungswiderstand (max. 250 Ohm/km bei 30 MHz); zur Verwendung in eigensicheren StromkreisenFabrikat/Typ: LAPP KABEL ÖLFLEX EB CY oder gleichwertig; Artikelnummer: 0012642
53 36 4 ÖLFLEX EB CY Steuerleitung ÖLFLEX EB CY 5X0 | 75PVC Steuerleitung | geschirmt | flexibel und nummeriert. Mit blauem Mantel zur Verwendung in eigensicheren Stromkreisen; Nennspannung U0/U: 300/500V; Prüfspannung: Ader/Ader: 3000V | Ader/Schirm: 2000V; Aderisolation aus PVC; Ader-Ident-Code: schwarz mit weißen Nummern nach VDE 0293-1; Leiter: Kupferlitze blank | feindrähtig nach VDE 0295 / IEC 60228 | Klasse 5; Bewicklung mit Kunststofffolie | Kupfergeflecht | verzinnt; Außenmantel aus PVC | himmelblau; Betriebskapazität: Ader/Ader ca.135 nF/km | Ader/Schirm ca.185 nF/km; Induktivität: ca. 0 | 65mH/km; Temperaturbereich: gelegentlich bewegt: -5°C bis 70°C | fest verlegt: -40°C bis +70°C; flammwidrig nach IEC 60332-1-2; hoher Bedeckungsgrad der Abschirmung | geringer Kopplungswiderstand (max. 250 Ohm/km bei 30 MHz); zur Verwendung in eigensicheren StromkreisenFabrikat/Typ: LAPP KABEL ÖLFLEX EB CY oder gleichwertig; Artikelnummer: 0012643
53 36 5 ÖLFLEX EB CY Steuerleitung ÖLFLEX EB CY 7X0 | 75PVC Steuerleitung | geschirmt | flexibel und nummeriert. Mit blauem Mantel zur Verwendung in eigensicheren Stromkreisen; Nennspannung U0/U: 300/500V; Prüfspannung: Ader/Ader: 3000V | Ader/Schirm: 2000V; Aderisolation aus PVC; Ader-Ident-Code: schwarz mit weißen Nummern nach VDE 0293-1; Leiter: Kupferlitze blank | feindrähtig nach VDE 0295 / IEC 60228 | Klasse 5; Bewicklung mit Kunststofffolie | Kupfergeflecht | verzinnt; Außenmantel aus PVC | himmelblau; Betriebskapazität: Ader/Ader ca.135 nF/km | Ader/Schirm ca.185 nF/km; Induktivität: ca. 0 | 65mH/km; Temperaturbereich: gelegentlich bewegt: -5°C bis 70°C | fest verlegt: -40°C bis +70°C; flammwidrig nach IEC 60332-1-2; hoher Bedeckungsgrad der Abschirmung | geringer Kopplungswiderstand (max. 250 Ohm/km bei 30 MHz); zur Verwendung in eigensicheren StromkreisenFabrikat/Typ: LAPP KABEL ÖLFLEX EB CY oder gleichwertig; Artikelnummer: 0012644
53 36 6 ÖLFLEX EB CY Steuerleitung ÖLFLEX EB CY 12X0 | 75PVC Steuerleitung | geschirmt | flexibel und nummeriert. Mit blauem Mantel zur Verwendung in eigensicheren Stromkreisen; Nennspannung U0/U: 300/500V; Prüfspannung: Ader/Ader: 3000V | Ader/Schirm: 2000V; Aderisolation aus PVC; Ader-Ident-Code: schwarz mit weißen Nummern nach VDE 0293-1; Leiter: Kupferlitze blank | feindrähtig nach VDE 0295 / IEC 60228 | Klasse 5; Bewicklung mit Kunststofffolie | Kupfergeflecht | verzinnt; Außenmantel aus PVC | himmelblau; Betriebskapazität: Ader/Ader ca.135 nF/km | Ader/Schirm ca.185 nF/km; Induktivität: ca. 0 | 65mH/km; Temperaturbereich: gelegentlich bewegt: -5°C bis 70°C | fest verlegt: -40°C bis +70°C; flammwidrig nach IEC 60332-1-2; hoher Bedeckungsgrad der Abschirmung | geringer Kopplungswiderstand (max. 250 Ohm/km bei 30 MHz); zur Verwendung in eigensicheren StromkreisenFabrikat/Typ: LAPP KABEL ÖLFLEX EB CY oder gleichwertig; Artikelnummer: 0012645
53 36 7 ÖLFLEX EB CY Steuerleitung ÖLFLEX EB CY 18X0 | 75PVC Steuerleitung | geschirmt | flexibel und nummeriert. Mit blauem Mantel zur Verwendung in eigensicheren Stromkreisen; Nennspannung U0/U: 300/500V; Prüfspannung: Ader/Ader: 3000V | Ader/Schirm: 2000V; Aderisolation aus PVC; Ader-Ident-Code: schwarz mit weißen Nummern nach VDE 0293-1; Leiter: Kupferlitze blank | feindrähtig nach VDE 0295 / IEC 60228 | Klasse 5; Bewicklung mit Kunststofffolie | Kupfergeflecht | verzinnt; Außenmantel aus PVC | himmelblau; Betriebskapazität: Ader/Ader ca.135 nF/km | Ader/Schirm ca.185 nF/km; Induktivität: ca. 0 | 65mH/km; Temperaturbereich: gelegentlich bewegt: -5°C bis 70°C | fest verlegt: -40°C bis +70°C; flammwidrig nach IEC 60332-1-2; hoher Bedeckungsgrad der Abschirmung | geringer Kopplungswiderstand (max. 250 Ohm/km bei 30 MHz); zur Verwendung in eigensicheren StromkreisenFabrikat/Typ: LAPP KABEL ÖLFLEX EB CY oder gleichwertig; Artikelnummer: 0012646
53 36 8 ÖLFLEX EB CY Steuerleitung ÖLFLEX EB CY 25X0 | 75PVC Steuerleitung | geschirmt | flexibel und nummeriert. Mit blauem Mantel zur Verwendung in eigensicheren Stromkreisen; Nennspannung U0/U: 300/500V; Prüfspannung: Ader/Ader: 3000V | Ader/Schirm: 2000V; Aderisolation aus PVC; Ader-Ident-Code: schwarz mit weißen Nummern nach VDE 0293-1; Leiter: Kupferlitze blank | feindrähtig nach VDE 0295 / IEC 60228 | Klasse 5; Bewicklung mit Kunststofffolie | Kupfergeflecht | verzinnt; Außenmantel aus PVC | himmelblau; Betriebskapazität: Ader/Ader ca.135 nF/km | Ader/Schirm ca.185 nF/km; Induktivität: ca. 0 | 65mH/km; Temperaturbereich: gelegentlich bewegt: -5°C bis 70°C | fest verlegt: -40°C bis +70°C; flammwidrig nach IEC 60332-1-2; hoher Bedeckungsgrad der Abschirmung | geringer Kopplungswiderstand (max. 250 Ohm/km bei 30 MHz); zur Verwendung in eigensicheren StromkreisenFabrikat/Typ: LAPP KABEL ÖLFLEX EB CY oder gleichwertig; Artikelnummer: 0012647
53 36 9 ÖLFLEX EB CY Steuerleitung ÖLFLEX EB CY 2X1PVC Steuerleitung | geschirmt | flexibel und nummeriert. Mit blauem Mantel zur Verwendung in eigensicheren Stromkreisen; Nennspannung U0/U: 300/500V; Prüfspannung: Ader/Ader: 3000V | Ader/Schirm: 2000V; Aderisolation aus PVC; Ader-Ident-Code: schwarz mit weißen Nummern nach VDE 0293-1; Leiter: Kupferlitze blank | feindrähtig nach VDE 0295 / IEC 60228 | Klasse 5; Bewicklung mit Kunststofffolie | Kupfergeflecht | verzinnt; Außenmantel aus PVC | himmelblau; Betriebskapazität: Ader/Ader ca.135 nF/km | Ader/Schirm ca.185 nF/km; Induktivität: ca. 0 | 65mH/km; Temperaturbereich: gelegentlich bewegt: -5°C bis 70°C | fest verlegt: -40°C bis +70°C; flammwidrig nach IEC 60332-1-2; hoher Bedeckungsgrad der Abschirmung | geringer Kopplungswiderstand (max. 250 Ohm/km bei 30 MHz); zur Verwendung in eigensicheren StromkreisenFabrikat/Typ: LAPP KABEL ÖLFLEX EB CY oder gleichwertig; Artikelnummer: 0012650
53 36 10 ÖLFLEX EB CY Steuerleitung ÖLFLEX EB CY 3X1PVC Steuerleitung | geschirmt | flexibel und nummeriert. Mit blauem Mantel zur Verwendung in eigensicheren Stromkreisen; Nennspannung U0/U: 300/500V; Prüfspannung: Ader/Ader: 3000V | Ader/Schirm: 2000V; Aderisolation aus PVC; Ader-Ident-Code: schwarz mit weißen Nummern nach VDE 0293-1; Leiter: Kupferlitze blank | feindrähtig nach VDE 0295 / IEC 60228 | Klasse 5; Bewicklung mit Kunststofffolie | Kupfergeflecht | verzinnt; Außenmantel aus PVC | himmelblau; Betriebskapazität: Ader/Ader ca.135 nF/km | Ader/Schirm ca.185 nF/km; Induktivität: ca. 0 | 65mH/km; Temperaturbereich: gelegentlich bewegt: -5°C bis 70°C | fest verlegt: -40°C bis +70°C; flammwidrig nach IEC 60332-1-2; hoher Bedeckungsgrad der Abschirmung | geringer Kopplungswiderstand (max. 250 Ohm/km bei 30 MHz); zur Verwendung in eigensicheren StromkreisenFabrikat/Typ: LAPP KABEL ÖLFLEX EB CY oder gleichwertig; Artikelnummer: 0012651
53 36 11 ÖLFLEX EB CY Steuerleitung ÖLFLEX EB CY 5X1PVC Steuerleitung | geschirmt | flexibel und nummeriert. Mit blauem Mantel zur Verwendung in eigensicheren Stromkreisen; Nennspannung U0/U: 300/500V; Prüfspannung: Ader/Ader: 3000V | Ader/Schirm: 2000V; Aderisolation aus PVC; Ader-Ident-Code: schwarz mit weißen Nummern nach VDE 0293-1; Leiter: Kupferlitze blank | feindrähtig nach VDE 0295 / IEC 60228 | Klasse 5; Bewicklung mit Kunststofffolie | Kupfergeflecht | verzinnt; Außenmantel aus PVC | himmelblau; Betriebskapazität: Ader/Ader ca.135 nF/km | Ader/Schirm ca.185 nF/km; Induktivität: ca. 0 | 65mH/km; Temperaturbereich: gelegentlich bewegt: -5°C bis 70°C | fest verlegt: -40°C bis +70°C; flammwidrig nach IEC 60332-1-2; hoher Bedeckungsgrad der Abschirmung | geringer Kopplungswiderstand (max. 250 Ohm/km bei 30 MHz); zur Verwendung in eigensicheren StromkreisenFabrikat/Typ: LAPP KABEL ÖLFLEX EB CY oder gleichwertig; Artikelnummer: 0012652
53 36 12 ÖLFLEX EB CY Steuerleitung ÖLFLEX EB CY 7X1PVC Steuerleitung | geschirmt | flexibel und nummeriert. Mit blauem Mantel zur Verwendung in eigensicheren Stromkreisen; Nennspannung U0/U: 300/500V; Prüfspannung: Ader/Ader: 3000V | Ader/Schirm: 2000V; Aderisolation aus PVC; Ader-Ident-Code: schwarz mit weißen Nummern nach VDE 0293-1; Leiter: Kupferlitze blank | feindrähtig nach VDE 0295 / IEC 60228 | Klasse 5; Bewicklung mit Kunststofffolie | Kupfergeflecht | verzinnt; Außenmantel aus PVC | himmelblau; Betriebskapazität: Ader/Ader ca.135 nF/km | Ader/Schirm ca.185 nF/km; Induktivität: ca. 0 | 65mH/km; Temperaturbereich: gelegentlich bewegt: -5°C bis 70°C | fest verlegt: -40°C bis +70°C; flammwidrig nach IEC 60332-1-2; hoher Bedeckungsgrad der Abschirmung | geringer Kopplungswiderstand (max. 250 Ohm/km bei 30 MHz); zur Verwendung in eigensicheren StromkreisenFabrikat/Typ: LAPP KABEL ÖLFLEX EB CY oder gleichwertig; Artikelnummer: 0012653
53 36 13 ÖLFLEX EB CY Steuerleitung ÖLFLEX EB CY 12X1PVC Steuerleitung | geschirmt | flexibel und nummeriert. Mit blauem Mantel zur Verwendung in eigensicheren Stromkreisen; Nennspannung U0/U: 300/500V; Prüfspannung: Ader/Ader: 3000V | Ader/Schirm: 2000V; Aderisolation aus PVC; Ader-Ident-Code: schwarz mit weißen Nummern nach VDE 0293-1; Leiter: Kupferlitze blank | feindrähtig nach VDE 0295 / IEC 60228 | Klasse 5; Bewicklung mit Kunststofffolie | Kupfergeflecht | verzinnt; Außenmantel aus PVC | himmelblau; Betriebskapazität: Ader/Ader ca.135 nF/km | Ader/Schirm ca.185 nF/km; Induktivität: ca. 0 | 65mH/km; Temperaturbereich: gelegentlich bewegt: -5°C bis 70°C | fest verlegt: -40°C bis +70°C; flammwidrig nach IEC 60332-1-2; hoher Bedeckungsgrad der Abschirmung | geringer Kopplungswiderstand (max. 250 Ohm/km bei 30 MHz); zur Verwendung in eigensicheren StromkreisenFabrikat/Typ: LAPP KABEL ÖLFLEX EB CY oder gleichwertig; Artikelnummer: 0012654
53 36 14 ÖLFLEX EB CY Steuerleitung ÖLFLEX EB CY 18X1PVC Steuerleitung | geschirmt | flexibel und nummeriert. Mit blauem Mantel zur Verwendung in eigensicheren Stromkreisen; Nennspannung U0/U: 300/500V; Prüfspannung: Ader/Ader: 3000V | Ader/Schirm: 2000V; Aderisolation aus PVC; Ader-Ident-Code: schwarz mit weißen Nummern nach VDE 0293-1; Leiter: Kupferlitze blank | feindrähtig nach VDE 0295 / IEC 60228 | Klasse 5; Bewicklung mit Kunststofffolie | Kupfergeflecht | verzinnt; Außenmantel aus PVC | himmelblau; Betriebskapazität: Ader/Ader ca.135 nF/km | Ader/Schirm ca.185 nF/km; Induktivität: ca. 0 | 65mH/km; Temperaturbereich: gelegentlich bewegt: -5°C bis 70°C | fest verlegt: -40°C bis +70°C; flammwidrig nach IEC 60332-1-2; hoher Bedeckungsgrad der Abschirmung | geringer Kopplungswiderstand (max. 250 Ohm/km bei 30 MHz); zur Verwendung in eigensicheren StromkreisenFabrikat/Typ: LAPP KABEL ÖLFLEX EB CY oder gleichwertig; Artikelnummer: 0012655
53 36 15 ÖLFLEX EB CY Steuerleitung ÖLFLEX EB CY 25X1PVC Steuerleitung | geschirmt | flexibel und nummeriert. Mit blauem Mantel zur Verwendung in eigensicheren Stromkreisen; Nennspannung U0/U: 300/500V; Prüfspannung: Ader/Ader: 3000V | Ader/Schirm: 2000V; Aderisolation aus PVC; Ader-Ident-Code: schwarz mit weißen Nummern nach VDE 0293-1; Leiter: Kupferlitze blank | feindrähtig nach VDE 0295 / IEC 60228 | Klasse 5; Bewicklung mit Kunststofffolie | Kupfergeflecht | verzinnt; Außenmantel aus PVC | himmelblau; Betriebskapazität: Ader/Ader ca.135 nF/km | Ader/Schirm ca.185 nF/km; Induktivität: ca. 0 | 65mH/km; Temperaturbereich: gelegentlich bewegt: -5°C bis 70°C | fest verlegt: -40°C bis +70°C; flammwidrig nach IEC 60332-1-2; hoher Bedeckungsgrad der Abschirmung | geringer Kopplungswiderstand (max. 250 Ohm/km bei 30 MHz); zur Verwendung in eigensicheren StromkreisenFabrikat/Typ: LAPP KABEL ÖLFLEX EB CY oder gleichwertig; Artikelnummer: 0012656
53 36 16 ÖLFLEX EB CY Steuerleitung ÖLFLEX EB CY 2X1 | 5PVC Steuerleitung | geschirmt | flexibel und nummeriert. Mit blauem Mantel zur Verwendung in eigensicheren Stromkreisen; Nennspannung U0/U: 300/500V; Prüfspannung: Ader/Ader: 3000V | Ader/Schirm: 2000V; Aderisolation aus PVC; Ader-Ident-Code: schwarz mit weißen Nummern nach VDE 0293-1; Leiter: Kupferlitze blank | feindrähtig nach VDE 0295 / IEC 60228 | Klasse 5; Bewicklung mit Kunststofffolie | Kupfergeflecht | verzinnt; Außenmantel aus PVC | himmelblau; Betriebskapazität: Ader/Ader ca.135 nF/km | Ader/Schirm ca.185 nF/km; Induktivität: ca. 0 | 65mH/km; Temperaturbereich: gelegentlich bewegt: -5°C bis 70°C | fest verlegt: -40°C bis +70°C; flammwidrig nach IEC 60332-1-2; hoher Bedeckungsgrad der Abschirmung | geringer Kopplungswiderstand (max. 250 Ohm/km bei 30 MHz); zur Verwendung in eigensicheren StromkreisenFabrikat/Typ: LAPP KABEL ÖLFLEX EB CY oder gleichwertig; Artikelnummer: 0012660
53 36 17 ÖLFLEX EB CY Steuerleitung ÖLFLEX EB CY 3X1 | 5PVC Steuerleitung | geschirmt | flexibel und nummeriert. Mit blauem Mantel zur Verwendung in eigensicheren Stromkreisen; Nennspannung U0/U: 300/500V; Prüfspannung: Ader/Ader: 3000V | Ader/Schirm: 2000V; Aderisolation aus PVC; Ader-Ident-Code: schwarz mit weißen Nummern nach VDE 0293-1; Leiter: Kupferlitze blank | feindrähtig nach VDE 0295 / IEC 60228 | Klasse 5; Bewicklung mit Kunststofffolie | Kupfergeflecht | verzinnt; Außenmantel aus PVC | himmelblau; Betriebskapazität: Ader/Ader ca.135 nF/km | Ader/Schirm ca.185 nF/km; Induktivität: ca. 0 | 65mH/km; Temperaturbereich: gelegentlich bewegt: -5°C bis 70°C | fest verlegt: -40°C bis +70°C; flammwidrig nach IEC 60332-1-2; hoher Bedeckungsgrad der Abschirmung | geringer Kopplungswiderstand (max. 250 Ohm/km bei 30 MHz); zur Verwendung in eigensicheren StromkreisenFabrikat/Typ: LAPP KABEL ÖLFLEX EB CY oder gleichwertig; Artikelnummer: 0012661
53 36 18 ÖLFLEX EB CY Steuerleitung ÖLFLEX EB CY 5X1 | 5PVC Steuerleitung | geschirmt | flexibel und nummeriert. Mit blauem Mantel zur Verwendung in eigensicheren Stromkreisen; Nennspannung U0/U: 300/500V; Prüfspannung: Ader/Ader: 3000V | Ader/Schirm: 2000V; Aderisolation aus PVC; Ader-Ident-Code: schwarz mit weißen Nummern nach VDE 0293-1; Leiter: Kupferlitze blank | feindrähtig nach VDE 0295 / IEC 60228 | Klasse 5; Bewicklung mit Kunststofffolie | Kupfergeflecht | verzinnt; Außenmantel aus PVC | himmelblau; Betriebskapazität: Ader/Ader ca.135 nF/km | Ader/Schirm ca.185 nF/km; Induktivität: ca. 0 | 65mH/km; Temperaturbereich: gelegentlich bewegt: -5°C bis 70°C | fest verlegt: -40°C bis +70°C; flammwidrig nach IEC 60332-1-2; hoher Bedeckungsgrad der Abschirmung | geringer Kopplungswiderstand (max. 250 Ohm/km bei 30 MHz); zur Verwendung in eigensicheren StromkreisenFabrikat/Typ: LAPP KABEL ÖLFLEX EB CY oder gleichwertig; Artikelnummer: 0012662
53 36 19 ÖLFLEX EB CY Steuerleitung ÖLFLEX EB CY 7X1 | 5PVC Steuerleitung | geschirmt | flexibel und nummeriert. Mit blauem Mantel zur Verwendung in eigensicheren Stromkreisen; Nennspannung U0/U: 300/500V; Prüfspannung: Ader/Ader: 3000V | Ader/Schirm: 2000V; Aderisolation aus PVC; Ader-Ident-Code: schwarz mit weißen Nummern nach VDE 0293-1; Leiter: Kupferlitze blank | feindrähtig nach VDE 0295 / IEC 60228 | Klasse 5; Bewicklung mit Kunststofffolie | Kupfergeflecht | verzinnt; Außenmantel aus PVC | himmelblau; Betriebskapazität: Ader/Ader ca.135 nF/km | Ader/Schirm ca.185 nF/km; Induktivität: ca. 0 | 65mH/km; Temperaturbereich: gelegentlich bewegt: -5°C bis 70°C | fest verlegt: -40°C bis +70°C; flammwidrig nach IEC 60332-1-2; hoher Bedeckungsgrad der Abschirmung | geringer Kopplungswiderstand (max. 250 Ohm/km bei 30 MHz); zur Verwendung in eigensicheren StromkreisenFabrikat/Typ: LAPP KABEL ÖLFLEX EB CY oder gleichwertig; Artikelnummer: 0012663
53 36 20 ÖLFLEX EB CY Steuerleitung ÖLFLEX EB CY 12X1 | 5PVC Steuerleitung | geschirmt | flexibel und nummeriert. Mit blauem Mantel zur Verwendung in eigensicheren Stromkreisen; Nennspannung U0/U: 300/500V; Prüfspannung: Ader/Ader: 3000V | Ader/Schirm: 2000V; Aderisolation aus PVC; Ader-Ident-Code: schwarz mit weißen Nummern nach VDE 0293-1; Leiter: Kupferlitze blank | feindrähtig nach VDE 0295 / IEC 60228 | Klasse 5; Bewicklung mit Kunststofffolie | Kupfergeflecht | verzinnt; Außenmantel aus PVC | himmelblau; Betriebskapazität: Ader/Ader ca.135 nF/km | Ader/Schirm ca.185 nF/km; Induktivität: ca. 0 | 65mH/km; Temperaturbereich: gelegentlich bewegt: -5°C bis 70°C | fest verlegt: -40°C bis +70°C; flammwidrig nach IEC 60332-1-2; hoher Bedeckungsgrad der Abschirmung | geringer Kopplungswiderstand (max. 250 Ohm/km bei 30 MHz); zur Verwendung in eigensicheren StromkreisenFabrikat/Typ: LAPP KABEL ÖLFLEX EB CY oder gleichwertig; Artikelnummer: 0012664
53 36 21 ÖLFLEX EB CY Steuerleitung ÖLFLEX EB CY 25X1 | 5PVC Steuerleitung | geschirmt | flexibel und nummeriert. Mit blauem Mantel zur Verwendung in eigensicheren Stromkreisen; Nennspannung U0/U: 300/500V; Prüfspannung: Ader/Ader: 3000V | Ader/Schirm: 2000V; Aderisolation aus PVC; Ader-Ident-Code: schwarz mit weißen Nummern nach VDE 0293-1; Leiter: Kupferlitze blank | feindrähtig nach VDE 0295 / IEC 60228 | Klasse 5; Bewicklung mit Kunststofffolie | Kupfergeflecht | verzinnt; Außenmantel aus PVC | himmelblau; Betriebskapazität: Ader/Ader ca.135 nF/km | Ader/Schirm ca.185 nF/km; Induktivität: ca. 0 | 65mH/km; Temperaturbereich: gelegentlich bewegt: -5°C bis 70°C | fest verlegt: -40°C bis +70°C; flammwidrig nach IEC 60332-1-2; hoher Bedeckungsgrad der Abschirmung | geringer Kopplungswiderstand (max. 250 Ohm/km bei 30 MHz); zur Verwendung in eigensicheren StromkreisenFabrikat/Typ: LAPP KABEL ÖLFLEX EB CY oder gleichwertig; Artikelnummer: 0012666
53 36 22 ÖLFLEX EB CY Steuerleitung ÖLFLEX EB CY 2X0 | 75PVC Steuerleitung | geschirmt | flexibel und nummeriert. Mit blauem Mantel zur Verwendung in eigensicheren Stromkreisen; Nennspannung U0/U: 300/500V; Prüfspannung: Ader/Ader: 3000V | Ader/Schirm: 2000V; Aderisolation aus PVC; Ader-Ident-Code: schwarz mit weißen Nummern nach VDE 0293-1; Leiter: Kupferlitze blank | feindrähtig nach VDE 0295 / IEC 60228 | Klasse 5; Bewicklung mit Kunststofffolie | Kupfergeflecht | verzinnt; Außenmantel aus PVC | himmelblau; Betriebskapazität: Ader/Ader ca.135 nF/km | Ader/Schirm ca.185 nF/km; Induktivität: ca. 0 | 65mH/km; Temperaturbereich: gelegentlich bewegt: -5°C bis 70°C | fest verlegt: -40°C bis +70°C; flammwidrig nach IEC 60332-1-2; hoher Bedeckungsgrad der Abschirmung | geringer Kopplungswiderstand (max. 250 Ohm/km bei 30 MHz); zur Verwendung in eigensicheren StromkreisenFabrikat/Typ: LAPP KABEL ÖLFLEX EB CY oder gleichwertig; Artikelnummer: 0012640
53 36 23 ÖLFLEX EB CY Steuerleitung ÖLFLEX EB CY 3X0 | 75PVC Steuerleitung | geschirmt | flexibel und nummeriert. Mit blauem Mantel zur Verwendung in eigensicheren Stromkreisen; Nennspannung U0/U: 300/500V; Prüfspannung: Ader/Ader: 3000V | Ader/Schirm: 2000V; Aderisolation aus PVC; Ader-Ident-Code: schwarz mit weißen Nummern nach VDE 0293-1; Leiter: Kupferlitze blank | feindrähtig nach VDE 0295 / IEC 60228 | Klasse 5; Bewicklung mit Kunststofffolie | Kupfergeflecht | verzinnt; Außenmantel aus PVC | himmelblau; Betriebskapazität: Ader/Ader ca.135 nF/km | Ader/Schirm ca.185 nF/km; Induktivität: ca. 0 | 65mH/km; Temperaturbereich: gelegentlich bewegt: -5°C bis 70°C | fest verlegt: -40°C bis +70°C; flammwidrig nach IEC 60332-1-2; hoher Bedeckungsgrad der Abschirmung | geringer Kopplungswiderstand (max. 250 Ohm/km bei 30 MHz); zur Verwendung in eigensicheren StromkreisenFabrikat/Typ: LAPP KABEL ÖLFLEX EB CY oder gleichwertig; Artikelnummer: 0012641
53 36 24 ÖLFLEX EB CY Steuerleitung ÖLFLEX EB CY 4X0 | 75PVC Steuerleitung | geschirmt | flexibel und nummeriert. Mit blauem Mantel zur Verwendung in eigensicheren Stromkreisen; Nennspannung U0/U: 300/500V; Prüfspannung: Ader/Ader: 3000V | Ader/Schirm: 2000V; Aderisolation aus PVC; Ader-Ident-Code: schwarz mit weißen Nummern nach VDE 0293-1; Leiter: Kupferlitze blank | feindrähtig nach VDE 0295 / IEC 60228 | Klasse 5; Bewicklung mit Kunststofffolie | Kupfergeflecht | verzinnt; Außenmantel aus PVC | himmelblau; Betriebskapazität: Ader/Ader ca.135 nF/km | Ader/Schirm ca.185 nF/km; Induktivität: ca. 0 | 65mH/km; Temperaturbereich: gelegentlich bewegt: -5°C bis 70°C | fest verlegt: -40°C bis +70°C; flammwidrig nach IEC 60332-1-2; hoher Bedeckungsgrad der Abschirmung | geringer Kopplungswiderstand (max. 250 Ohm/km bei 30 MHz); zur Verwendung in eigensicheren StromkreisenFabrikat/Typ: LAPP KABEL ÖLFLEX EB CY oder gleichwertig; Artikelnummer: 0012642
53 36 25 ÖLFLEX EB CY Steuerleitung ÖLFLEX EB CY 5X0 | 75PVC Steuerleitung | geschirmt | flexibel und nummeriert. Mit blauem Mantel zur Verwendung in eigensicheren Stromkreisen; Nennspannung U0/U: 300/500V; Prüfspannung: Ader/Ader: 3000V | Ader/Schirm: 2000V; Aderisolation aus PVC; Ader-Ident-Code: schwarz mit weißen Nummern nach VDE 0293-1; Leiter: Kupferlitze blank | feindrähtig nach VDE 0295 / IEC 60228 | Klasse 5; Bewicklung mit Kunststofffolie | Kupfergeflecht | verzinnt; Außenmantel aus PVC | himmelblau; Betriebskapazität: Ader/Ader ca.135 nF/km | Ader/Schirm ca.185 nF/km; Induktivität: ca. 0 | 65mH/km; Temperaturbereich: gelegentlich bewegt: -5°C bis 70°C | fest verlegt: -40°C bis +70°C; flammwidrig nach IEC 60332-1-2; hoher Bedeckungsgrad der Abschirmung | geringer Kopplungswiderstand (max. 250 Ohm/km bei 30 MHz); zur Verwendung in eigensicheren StromkreisenFabrikat/Typ: LAPP KABEL ÖLFLEX EB CY oder gleichwertig; Artikelnummer: 0012643
53 36 26 ÖLFLEX EB CY Steuerleitung ÖLFLEX EB CY 7X0 | 75PVC Steuerleitung | geschirmt | flexibel und nummeriert. Mit blauem Mantel zur Verwendung in eigensicheren Stromkreisen; Nennspannung U0/U: 300/500V; Prüfspannung: Ader/Ader: 3000V | Ader/Schirm: 2000V; Aderisolation aus PVC; Ader-Ident-Code: schwarz mit weißen Nummern nach VDE 0293-1; Leiter: Kupferlitze blank | feindrähtig nach VDE 0295 / IEC 60228 | Klasse 5; Bewicklung mit Kunststofffolie | Kupfergeflecht | verzinnt; Außenmantel aus PVC | himmelblau; Betriebskapazität: Ader/Ader ca.135 nF/km | Ader/Schirm ca.185 nF/km; Induktivität: ca. 0 | 65mH/km; Temperaturbereich: gelegentlich bewegt: -5°C bis 70°C | fest verlegt: -40°C bis +70°C; flammwidrig nach IEC 60332-1-2; hoher Bedeckungsgrad der Abschirmung | geringer Kopplungswiderstand (max. 250 Ohm/km bei 30 MHz); zur Verwendung in eigensicheren StromkreisenFabrikat/Typ: LAPP KABEL ÖLFLEX EB CY oder gleichwertig; Artikelnummer: 0012644
53 36 27 ÖLFLEX EB CY Steuerleitung ÖLFLEX EB CY 12X0 | 75PVC Steuerleitung | geschirmt | flexibel und nummeriert. Mit blauem Mantel zur Verwendung in eigensicheren Stromkreisen; Nennspannung U0/U: 300/500V; Prüfspannung: Ader/Ader: 3000V | Ader/Schirm: 2000V; Aderisolation aus PVC; Ader-Ident-Code: schwarz mit weißen Nummern nach VDE 0293-1; Leiter: Kupferlitze blank | feindrähtig nach VDE 0295 / IEC 60228 | Klasse 5; Bewicklung mit Kunststofffolie | Kupfergeflecht | verzinnt; Außenmantel aus PVC | himmelblau; Betriebskapazität: Ader/Ader ca.135 nF/km | Ader/Schirm ca.185 nF/km; Induktivität: ca. 0 | 65mH/km; Temperaturbereich: gelegentlich bewegt: -5°C bis 70°C | fest verlegt: -40°C bis +70°C; flammwidrig nach IEC 60332-1-2; hoher Bedeckungsgrad der Abschirmung | geringer Kopplungswiderstand (max. 250 Ohm/km bei 30 MHz); zur Verwendung in eigensicheren StromkreisenFabrikat/Typ: LAPP KABEL ÖLFLEX EB CY oder gleichwertig; Artikelnummer: 0012645
53 36 28 ÖLFLEX EB CY Steuerleitung ÖLFLEX EB CY 18X0 | 75PVC Steuerleitung | geschirmt | flexibel und nummeriert. Mit blauem Mantel zur Verwendung in eigensicheren Stromkreisen; Nennspannung U0/U: 300/500V; Prüfspannung: Ader/Ader: 3000V | Ader/Schirm: 2000V; Aderisolation aus PVC; Ader-Ident-Code: schwarz mit weißen Nummern nach VDE 0293-1; Leiter: Kupferlitze blank | feindrähtig nach VDE 0295 / IEC 60228 | Klasse 5; Bewicklung mit Kunststofffolie | Kupfergeflecht | verzinnt; Außenmantel aus PVC | himmelblau; Betriebskapazität: Ader/Ader ca.135 nF/km | Ader/Schirm ca.185 nF/km; Induktivität: ca. 0 | 65mH/km; Temperaturbereich: gelegentlich bewegt: -5°C bis 70°C | fest verlegt: -40°C bis +70°C; flammwidrig nach IEC 60332-1-2; hoher Bedeckungsgrad der Abschirmung | geringer Kopplungswiderstand (max. 250 Ohm/km bei 30 MHz); zur Verwendung in eigensicheren StromkreisenFabrikat/Typ: LAPP KABEL ÖLFLEX EB CY oder gleichwertig; Artikelnummer: 0012646
53 36 29 ÖLFLEX EB CY Steuerleitung ÖLFLEX EB CY 25X0 | 75PVC Steuerleitung | geschirmt | flexibel und nummeriert. Mit blauem Mantel zur Verwendung in eigensicheren Stromkreisen; Nennspannung U0/U: 300/500V; Prüfspannung: Ader/Ader: 3000V | Ader/Schirm: 2000V; Aderisolation aus PVC; Ader-Ident-Code: schwarz mit weißen Nummern nach VDE 0293-1; Leiter: Kupferlitze blank | feindrähtig nach VDE 0295 / IEC 60228 | Klasse 5; Bewicklung mit Kunststofffolie | Kupfergeflecht | verzinnt; Außenmantel aus PVC | himmelblau; Betriebskapazität: Ader/Ader ca.135 nF/km | Ader/Schirm ca.185 nF/km; Induktivität: ca. 0 | 65mH/km; Temperaturbereich: gelegentlich bewegt: -5°C bis 70°C | fest verlegt: -40°C bis +70°C; flammwidrig nach IEC 60332-1-2; hoher Bedeckungsgrad der Abschirmung | geringer Kopplungswiderstand (max. 250 Ohm/km bei 30 MHz); zur Verwendung in eigensicheren StromkreisenFabrikat/Typ: LAPP KABEL ÖLFLEX EB CY oder gleichwertig; Artikelnummer: 0012647
53 36 30 ÖLFLEX EB CY Steuerleitung ÖLFLEX EB CY 2X1PVC Steuerleitung | geschirmt | flexibel und nummeriert. Mit blauem Mantel zur Verwendung in eigensicheren Stromkreisen; Nennspannung U0/U: 300/500V; Prüfspannung: Ader/Ader: 3000V | Ader/Schirm: 2000V; Aderisolation aus PVC; Ader-Ident-Code: schwarz mit weißen Nummern nach VDE 0293-1; Leiter: Kupferlitze blank | feindrähtig nach VDE 0295 / IEC 60228 | Klasse 5; Bewicklung mit Kunststofffolie | Kupfergeflecht | verzinnt; Außenmantel aus PVC | himmelblau; Betriebskapazität: Ader/Ader ca.135 nF/km | Ader/Schirm ca.185 nF/km; Induktivität: ca. 0 | 65mH/km; Temperaturbereich: gelegentlich bewegt: -5°C bis 70°C | fest verlegt: -40°C bis +70°C; flammwidrig nach IEC 60332-1-2; hoher Bedeckungsgrad der Abschirmung | geringer Kopplungswiderstand (max. 250 Ohm/km bei 30 MHz); zur Verwendung in eigensicheren StromkreisenFabrikat/Typ: LAPP KABEL ÖLFLEX EB CY oder gleichwertig; Artikelnummer: 0012650
53 36 31 ÖLFLEX EB CY Steuerleitung ÖLFLEX EB CY 3X1PVC Steuerleitung | geschirmt | flexibel und nummeriert. Mit blauem Mantel zur Verwendung in eigensicheren Stromkreisen; Nennspannung U0/U: 300/500V; Prüfspannung: Ader/Ader: 3000V | Ader/Schirm: 2000V; Aderisolation aus PVC; Ader-Ident-Code: schwarz mit weißen Nummern nach VDE 0293-1; Leiter: Kupferlitze blank | feindrähtig nach VDE 0295 / IEC 60228 | Klasse 5; Bewicklung mit Kunststofffolie | Kupfergeflecht | verzinnt; Außenmantel aus PVC | himmelblau; Betriebskapazität: Ader/Ader ca.135 nF/km | Ader/Schirm ca.185 nF/km; Induktivität: ca. 0 | 65mH/km; Temperaturbereich: gelegentlich bewegt: -5°C bis 70°C | fest verlegt: -40°C bis +70°C; flammwidrig nach IEC 60332-1-2; hoher Bedeckungsgrad der Abschirmung | geringer Kopplungswiderstand (max. 250 Ohm/km bei 30 MHz); zur Verwendung in eigensicheren StromkreisenFabrikat/Typ: LAPP KABEL ÖLFLEX EB CY oder gleichwertig; Artikelnummer: 0012651
53 36 32 ÖLFLEX EB CY Steuerleitung ÖLFLEX EB CY 5X1PVC Steuerleitung | geschirmt | flexibel und nummeriert. Mit blauem Mantel zur Verwendung in eigensicheren Stromkreisen; Nennspannung U0/U: 300/500V; Prüfspannung: Ader/Ader: 3000V | Ader/Schirm: 2000V; Aderisolation aus PVC; Ader-Ident-Code: schwarz mit weißen Nummern nach VDE 0293-1; Leiter: Kupferlitze blank | feindrähtig nach VDE 0295 / IEC 60228 | Klasse 5; Bewicklung mit Kunststofffolie | Kupfergeflecht | verzinnt; Außenmantel aus PVC | himmelblau; Betriebskapazität: Ader/Ader ca.135 nF/km | Ader/Schirm ca.185 nF/km; Induktivität: ca. 0 | 65mH/km; Temperaturbereich: gelegentlich bewegt: -5°C bis 70°C | fest verlegt: -40°C bis +70°C; flammwidrig nach IEC 60332-1-2; hoher Bedeckungsgrad der Abschirmung | geringer Kopplungswiderstand (max. 250 Ohm/km bei 30 MHz); zur Verwendung in eigensicheren StromkreisenFabrikat/Typ: LAPP KABEL ÖLFLEX EB CY oder gleichwertig; Artikelnummer: 0012652
53 36 33 ÖLFLEX EB CY Steuerleitung ÖLFLEX EB CY 7X1PVC Steuerleitung | geschirmt | flexibel und nummeriert. Mit blauem Mantel zur Verwendung in eigensicheren Stromkreisen; Nennspannung U0/U: 300/500V; Prüfspannung: Ader/Ader: 3000V | Ader/Schirm: 2000V; Aderisolation aus PVC; Ader-Ident-Code: schwarz mit weißen Nummern nach VDE 0293-1; Leiter: Kupferlitze blank | feindrähtig nach VDE 0295 / IEC 60228 | Klasse 5; Bewicklung mit Kunststofffolie | Kupfergeflecht | verzinnt; Außenmantel aus PVC | himmelblau; Betriebskapazität: Ader/Ader ca.135 nF/km | Ader/Schirm ca.185 nF/km; Induktivität: ca. 0 | 65mH/km; Temperaturbereich: gelegentlich bewegt: -5°C bis 70°C | fest verlegt: -40°C bis +70°C; flammwidrig nach IEC 60332-1-2; hoher Bedeckungsgrad der Abschirmung | geringer Kopplungswiderstand (max. 250 Ohm/km bei 30 MHz); zur Verwendung in eigensicheren StromkreisenFabrikat/Typ: LAPP KABEL ÖLFLEX EB CY oder gleichwertig; Artikelnummer: 0012653
53 36 34 ÖLFLEX EB CY Steuerleitung ÖLFLEX EB CY 12X1PVC Steuerleitung | geschirmt | flexibel und nummeriert. Mit blauem Mantel zur Verwendung in eigensicheren Stromkreisen; Nennspannung U0/U: 300/500V; Prüfspannung: Ader/Ader: 3000V | Ader/Schirm: 2000V; Aderisolation aus PVC; Ader-Ident-Code: schwarz mit weißen Nummern nach VDE 0293-1; Leiter: Kupferlitze blank | feindrähtig nach VDE 0295 / IEC 60228 | Klasse 5; Bewicklung mit Kunststofffolie | Kupfergeflecht | verzinnt; Außenmantel aus PVC | himmelblau; Betriebskapazität: Ader/Ader ca.135 nF/km | Ader/Schirm ca.185 nF/km; Induktivität: ca. 0 | 65mH/km; Temperaturbereich: gelegentlich bewegt: -5°C bis 70°C | fest verlegt: -40°C bis +70°C; flammwidrig nach IEC 60332-1-2; hoher Bedeckungsgrad der Abschirmung | geringer Kopplungswiderstand (max. 250 Ohm/km bei 30 MHz); zur Verwendung in eigensicheren StromkreisenFabrikat/Typ: LAPP KABEL ÖLFLEX EB CY oder gleichwertig; Artikelnummer: 0012654
53 36 35 ÖLFLEX EB CY Steuerleitung ÖLFLEX EB CY 18X1PVC Steuerleitung | geschirmt | flexibel und nummeriert. Mit blauem Mantel zur Verwendung in eigensicheren Stromkreisen; Nennspannung U0/U: 300/500V; Prüfspannung: Ader/Ader: 3000V | Ader/Schirm: 2000V; Aderisolation aus PVC; Ader-Ident-Code: schwarz mit weißen Nummern nach VDE 0293-1; Leiter: Kupferlitze blank | feindrähtig nach VDE 0295 / IEC 60228 | Klasse 5; Bewicklung mit Kunststofffolie | Kupfergeflecht | verzinnt; Außenmantel aus PVC | himmelblau; Betriebskapazität: Ader/Ader ca.135 nF/km | Ader/Schirm ca.185 nF/km; Induktivität: ca. 0 | 65mH/km; Temperaturbereich: gelegentlich bewegt: -5°C bis 70°C | fest verlegt: -40°C bis +70°C; flammwidrig nach IEC 60332-1-2; hoher Bedeckungsgrad der Abschirmung | geringer Kopplungswiderstand (max. 250 Ohm/km bei 30 MHz); zur Verwendung in eigensicheren StromkreisenFabrikat/Typ: LAPP KABEL ÖLFLEX EB CY oder gleichwertig; Artikelnummer: 0012655
53 36 36 ÖLFLEX EB CY Steuerleitung ÖLFLEX EB CY 25X1PVC Steuerleitung | geschirmt | flexibel und nummeriert. Mit blauem Mantel zur Verwendung in eigensicheren Stromkreisen; Nennspannung U0/U: 300/500V; Prüfspannung: Ader/Ader: 3000V | Ader/Schirm: 2000V; Aderisolation aus PVC; Ader-Ident-Code: schwarz mit weißen Nummern nach VDE 0293-1; Leiter: Kupferlitze blank | feindrähtig nach VDE 0295 / IEC 60228 | Klasse 5; Bewicklung mit Kunststofffolie | Kupfergeflecht | verzinnt; Außenmantel aus PVC | himmelblau; Betriebskapazität: Ader/Ader ca.135 nF/km | Ader/Schirm ca.185 nF/km; Induktivität: ca. 0 | 65mH/km; Temperaturbereich: gelegentlich bewegt: -5°C bis 70°C | fest verlegt: -40°C bis +70°C; flammwidrig nach IEC 60332-1-2; hoher Bedeckungsgrad der Abschirmung | geringer Kopplungswiderstand (max. 250 Ohm/km bei 30 MHz); zur Verwendung in eigensicheren StromkreisenFabrikat/Typ: LAPP KABEL ÖLFLEX EB CY oder gleichwertig; Artikelnummer: 0012656
53 36 37 ÖLFLEX EB CY Steuerleitung ÖLFLEX EB CY 2X1 | 5PVC Steuerleitung | geschirmt | flexibel und nummeriert. Mit blauem Mantel zur Verwendung in eigensicheren Stromkreisen; Nennspannung U0/U: 300/500V; Prüfspannung: Ader/Ader: 3000V | Ader/Schirm: 2000V; Aderisolation aus PVC; Ader-Ident-Code: schwarz mit weißen Nummern nach VDE 0293-1; Leiter: Kupferlitze blank | feindrähtig nach VDE 0295 / IEC 60228 | Klasse 5; Bewicklung mit Kunststofffolie | Kupfergeflecht | verzinnt; Außenmantel aus PVC | himmelblau; Betriebskapazität: Ader/Ader ca.135 nF/km | Ader/Schirm ca.185 nF/km; Induktivität: ca. 0 | 65mH/km; Temperaturbereich: gelegentlich bewegt: -5°C bis 70°C | fest verlegt: -40°C bis +70°C; flammwidrig nach IEC 60332-1-2; hoher Bedeckungsgrad der Abschirmung | geringer Kopplungswiderstand (max. 250 Ohm/km bei 30 MHz); zur Verwendung in eigensicheren StromkreisenFabrikat/Typ: LAPP KABEL ÖLFLEX EB CY oder gleichwertig; Artikelnummer: 0012660
53 36 38 ÖLFLEX EB CY Steuerleitung ÖLFLEX EB CY 3X1 | 5PVC Steuerleitung | geschirmt | flexibel und nummeriert. Mit blauem Mantel zur Verwendung in eigensicheren Stromkreisen; Nennspannung U0/U: 300/500V; Prüfspannung: Ader/Ader: 3000V | Ader/Schirm: 2000V; Aderisolation aus PVC; Ader-Ident-Code: schwarz mit weißen Nummern nach VDE 0293-1; Leiter: Kupferlitze blank | feindrähtig nach VDE 0295 / IEC 60228 | Klasse 5; Bewicklung mit Kunststofffolie | Kupfergeflecht | verzinnt; Außenmantel aus PVC | himmelblau; Betriebskapazität: Ader/Ader ca.135 nF/km | Ader/Schirm ca.185 nF/km; Induktivität: ca. 0 | 65mH/km; Temperaturbereich: gelegentlich bewegt: -5°C bis 70°C | fest verlegt: -40°C bis +70°C; flammwidrig nach IEC 60332-1-2; hoher Bedeckungsgrad der Abschirmung | geringer Kopplungswiderstand (max. 250 Ohm/km bei 30 MHz); zur Verwendung in eigensicheren StromkreisenFabrikat/Typ: LAPP KABEL ÖLFLEX EB CY oder gleichwertig; Artikelnummer: 0012661
53 36 39 ÖLFLEX EB CY Steuerleitung ÖLFLEX EB CY 5X1 | 5PVC Steuerleitung | geschirmt | flexibel und nummeriert. Mit blauem Mantel zur Verwendung in eigensicheren Stromkreisen; Nennspannung U0/U: 300/500V; Prüfspannung: Ader/Ader: 3000V | Ader/Schirm: 2000V; Aderisolation aus PVC; Ader-Ident-Code: schwarz mit weißen Nummern nach VDE 0293-1; Leiter: Kupferlitze blank | feindrähtig nach VDE 0295 / IEC 60228 | Klasse 5; Bewicklung mit Kunststofffolie | Kupfergeflecht | verzinnt; Außenmantel aus PVC | himmelblau; Betriebskapazität: Ader/Ader ca.135 nF/km | Ader/Schirm ca.185 nF/km; Induktivität: ca. 0 | 65mH/km; Temperaturbereich: gelegentlich bewegt: -5°C bis 70°C | fest verlegt: -40°C bis +70°C; flammwidrig nach IEC 60332-1-2; hoher Bedeckungsgrad der Abschirmung | geringer Kopplungswiderstand (max. 250 Ohm/km bei 30 MHz); zur Verwendung in eigensicheren StromkreisenFabrikat/Typ: LAPP KABEL ÖLFLEX EB CY oder gleichwertig; Artikelnummer: 0012662
53 36 40 ÖLFLEX EB CY Steuerleitung ÖLFLEX EB CY 7X1 | 5PVC Steuerleitung | geschirmt | flexibel und nummeriert. Mit blauem Mantel zur Verwendung in eigensicheren Stromkreisen; Nennspannung U0/U: 300/500V; Prüfspannung: Ader/Ader: 3000V | Ader/Schirm: 2000V; Aderisolation aus PVC; Ader-Ident-Code: schwarz mit weißen Nummern nach VDE 0293-1; Leiter: Kupferlitze blank | feindrähtig nach VDE 0295 / IEC 60228 | Klasse 5; Bewicklung mit Kunststofffolie | Kupfergeflecht | verzinnt; Außenmantel aus PVC | himmelblau; Betriebskapazität: Ader/Ader ca.135 nF/km | Ader/Schirm ca.185 nF/km; Induktivität: ca. 0 | 65mH/km; Temperaturbereich: gelegentlich bewegt: -5°C bis 70°C | fest verlegt: -40°C bis +70°C; flammwidrig nach IEC 60332-1-2; hoher Bedeckungsgrad der Abschirmung | geringer Kopplungswiderstand (max. 250 Ohm/km bei 30 MHz); zur Verwendung in eigensicheren StromkreisenFabrikat/Typ: LAPP KABEL ÖLFLEX EB CY oder gleichwertig; Artikelnummer: 0012663
53 36 41 ÖLFLEX EB CY Steuerleitung ÖLFLEX EB CY 12X1 | 5PVC Steuerleitung | geschirmt | flexibel und nummeriert. Mit blauem Mantel zur Verwendung in eigensicheren Stromkreisen; Nennspannung U0/U: 300/500V; Prüfspannung: Ader/Ader: 3000V | Ader/Schirm: 2000V; Aderisolation aus PVC; Ader-Ident-Code: schwarz mit weißen Nummern nach VDE 0293-1; Leiter: Kupferlitze blank | feindrähtig nach VDE 0295 / IEC 60228 | Klasse 5; Bewicklung mit Kunststofffolie | Kupfergeflecht | verzinnt; Außenmantel aus PVC | himmelblau; Betriebskapazität: Ader/Ader ca.135 nF/km | Ader/Schirm ca.185 nF/km; Induktivität: ca. 0 | 65mH/km; Temperaturbereich: gelegentlich bewegt: -5°C bis 70°C | fest verlegt: -40°C bis +70°C; flammwidrig nach IEC 60332-1-2; hoher Bedeckungsgrad der Abschirmung | geringer Kopplungswiderstand (max. 250 Ohm/km bei 30 MHz); zur Verwendung in eigensicheren StromkreisenFabrikat/Typ: LAPP KABEL ÖLFLEX EB CY oder gleichwertig; Artikelnummer: 0012664
53 36 42 ÖLFLEX EB CY Steuerleitung ÖLFLEX EB CY 25X1 | 5PVC Steuerleitung | geschirmt | flexibel und nummeriert. Mit blauem Mantel zur Verwendung in eigensicheren Stromkreisen; Nennspannung U0/U: 300/500V; Prüfspannung: Ader/Ader: 3000V | Ader/Schirm: 2000V; Aderisolation aus PVC; Ader-Ident-Code: schwarz mit weißen Nummern nach VDE 0293-1; Leiter: Kupferlitze blank | feindrähtig nach VDE 0295 / IEC 60228 | Klasse 5; Bewicklung mit Kunststofffolie | Kupfergeflecht | verzinnt; Außenmantel aus PVC | himmelblau; Betriebskapazität: Ader/Ader ca.135 nF/km | Ader/Schirm ca.185 nF/km; Induktivität: ca. 0 | 65mH/km; Temperaturbereich: gelegentlich bewegt: -5°C bis 70°C | fest verlegt: -40°C bis +70°C; flammwidrig nach IEC 60332-1-2; hoher Bedeckungsgrad der Abschirmung | geringer Kopplungswiderstand (max. 250 Ohm/km bei 30 MHz); zur Verwendung in eigensicheren StromkreisenFabrikat/Typ: LAPP KABEL ÖLFLEX EB CY oder gleichwertig; Artikelnummer: 0012666
53 36 43 ÖLFLEX EB CY Steuerleitung ÖLFLEX EB CY 2X0 | 75PVC Steuerleitung | geschirmt | flexibel und nummeriert. Mit blauem Mantel zur Verwendung in eigensicheren Stromkreisen; Nennspannung U0/U: 300/500V; Prüfspannung: Ader/Ader: 3000V | Ader/Schirm: 2000V; Aderisolation aus PVC; Ader-Ident-Code: schwarz mit weißen Nummern nach VDE 0293-1; Leiter: Kupferlitze blank | feindrähtig nach VDE 0295 / IEC 60228 | Klasse 5; Bewicklung mit Kunststofffolie | Kupfergeflecht | verzinnt; Außenmantel aus PVC | himmelblau; Betriebskapazität: Ader/Ader ca.135 nF/km | Ader/Schirm ca.185 nF/km; Induktivität: ca. 0 | 65mH/km; Temperaturbereich: gelegentlich bewegt: -5°C bis 70°C | fest verlegt: -40°C bis +70°C; flammwidrig nach IEC 60332-1-2; hoher Bedeckungsgrad der Abschirmung | geringer Kopplungswiderstand (max. 250 Ohm/km bei 30 MHz); zur Verwendung in eigensicheren StromkreisenFabrikat/Typ: LAPP KABEL ÖLFLEX EB CY oder gleichwertig; Artikelnummer: 0012640
53 36 44 ÖLFLEX EB CY Steuerleitung ÖLFLEX EB CY 3X0 | 75PVC Steuerleitung | geschirmt | flexibel und nummeriert. Mit blauem Mantel zur Verwendung in eigensicheren Stromkreisen; Nennspannung U0/U: 300/500V; Prüfspannung: Ader/Ader: 3000V | Ader/Schirm: 2000V; Aderisolation aus PVC; Ader-Ident-Code: schwarz mit weißen Nummern nach VDE 0293-1; Leiter: Kupferlitze blank | feindrähtig nach VDE 0295 / IEC 60228 | Klasse 5; Bewicklung mit Kunststofffolie | Kupfergeflecht | verzinnt; Außenmantel aus PVC | himmelblau; Betriebskapazität: Ader/Ader ca.135 nF/km | Ader/Schirm ca.185 nF/km; Induktivität: ca. 0 | 65mH/km; Temperaturbereich: gelegentlich bewegt: -5°C bis 70°C | fest verlegt: -40°C bis +70°C; flammwidrig nach IEC 60332-1-2; hoher Bedeckungsgrad der Abschirmung | geringer Kopplungswiderstand (max. 250 Ohm/km bei 30 MHz); zur Verwendung in eigensicheren StromkreisenFabrikat/Typ: LAPP KABEL ÖLFLEX EB CY oder gleichwertig; Artikelnummer: 0012641
53 36 45 ÖLFLEX EB CY Steuerleitung ÖLFLEX EB CY 4X0 | 75PVC Steuerleitung | geschirmt | flexibel und nummeriert. Mit blauem Mantel zur Verwendung in eigensicheren Stromkreisen; Nennspannung U0/U: 300/500V; Prüfspannung: Ader/Ader: 3000V | Ader/Schirm: 2000V; Aderisolation aus PVC; Ader-Ident-Code: schwarz mit weißen Nummern nach VDE 0293-1; Leiter: Kupferlitze blank | feindrähtig nach VDE 0295 / IEC 60228 | Klasse 5; Bewicklung mit Kunststofffolie | Kupfergeflecht | verzinnt; Außenmantel aus PVC | himmelblau; Betriebskapazität: Ader/Ader ca.135 nF/km | Ader/Schirm ca.185 nF/km; Induktivität: ca. 0 | 65mH/km; Temperaturbereich: gelegentlich bewegt: -5°C bis 70°C | fest verlegt: -40°C bis +70°C; flammwidrig nach IEC 60332-1-2; hoher Bedeckungsgrad der Abschirmung | geringer Kopplungswiderstand (max. 250 Ohm/km bei 30 MHz); zur Verwendung in eigensicheren StromkreisenFabrikat/Typ: LAPP KABEL ÖLFLEX EB CY oder gleichwertig; Artikelnummer: 0012642
53 36 46 ÖLFLEX EB CY Steuerleitung ÖLFLEX EB CY 5X0 | 75PVC Steuerleitung | geschirmt | flexibel und nummeriert. Mit blauem Mantel zur Verwendung in eigensicheren Stromkreisen; Nennspannung U0/U: 300/500V; Prüfspannung: Ader/Ader: 3000V | Ader/Schirm: 2000V; Aderisolation aus PVC; Ader-Ident-Code: schwarz mit weißen Nummern nach VDE 0293-1; Leiter: Kupferlitze blank | feindrähtig nach VDE 0295 / IEC 60228 | Klasse 5; Bewicklung mit Kunststofffolie | Kupfergeflecht | verzinnt; Außenmantel aus PVC | himmelblau; Betriebskapazität: Ader/Ader ca.135 nF/km | Ader/Schirm ca.185 nF/km; Induktivität: ca. 0 | 65mH/km; Temperaturbereich: gelegentlich bewegt: -5°C bis 70°C | fest verlegt: -40°C bis +70°C; flammwidrig nach IEC 60332-1-2; hoher Bedeckungsgrad der Abschirmung | geringer Kopplungswiderstand (max. 250 Ohm/km bei 30 MHz); zur Verwendung in eigensicheren StromkreisenFabrikat/Typ: LAPP KABEL ÖLFLEX EB CY oder gleichwertig; Artikelnummer: 0012643
53 36 47 ÖLFLEX EB CY Steuerleitung ÖLFLEX EB CY 7X0 | 75PVC Steuerleitung | geschirmt | flexibel und nummeriert. Mit blauem Mantel zur Verwendung in eigensicheren Stromkreisen; Nennspannung U0/U: 300/500V; Prüfspannung: Ader/Ader: 3000V | Ader/Schirm: 2000V; Aderisolation aus PVC; Ader-Ident-Code: schwarz mit weißen Nummern nach VDE 0293-1; Leiter: Kupferlitze blank | feindrähtig nach VDE 0295 / IEC 60228 | Klasse 5; Bewicklung mit Kunststofffolie | Kupfergeflecht | verzinnt; Außenmantel aus PVC | himmelblau; Betriebskapazität: Ader/Ader ca.135 nF/km | Ader/Schirm ca.185 nF/km; Induktivität: ca. 0 | 65mH/km; Temperaturbereich: gelegentlich bewegt: -5°C bis 70°C | fest verlegt: -40°C bis +70°C; flammwidrig nach IEC 60332-1-2; hoher Bedeckungsgrad der Abschirmung | geringer Kopplungswiderstand (max. 250 Ohm/km bei 30 MHz); zur Verwendung in eigensicheren StromkreisenFabrikat/Typ: LAPP KABEL ÖLFLEX EB CY oder gleichwertig; Artikelnummer: 0012644
53 36 48 ÖLFLEX EB CY Steuerleitung ÖLFLEX EB CY 12X0 | 75PVC Steuerleitung | geschirmt | flexibel und nummeriert. Mit blauem Mantel zur Verwendung in eigensicheren Stromkreisen; Nennspannung U0/U: 300/500V; Prüfspannung: Ader/Ader: 3000V | Ader/Schirm: 2000V; Aderisolation aus PVC; Ader-Ident-Code: schwarz mit weißen Nummern nach VDE 0293-1; Leiter: Kupferlitze blank | feindrähtig nach VDE 0295 / IEC 60228 | Klasse 5; Bewicklung mit Kunststofffolie | Kupfergeflecht | verzinnt; Außenmantel aus PVC | himmelblau; Betriebskapazität: Ader/Ader ca.135 nF/km | Ader/Schirm ca.185 nF/km; Induktivität: ca. 0 | 65mH/km; Temperaturbereich: gelegentlich bewegt: -5°C bis 70°C | fest verlegt: -40°C bis +70°C; flammwidrig nach IEC 60332-1-2; hoher Bedeckungsgrad der Abschirmung | geringer Kopplungswiderstand (max. 250 Ohm/km bei 30 MHz); zur Verwendung in eigensicheren StromkreisenFabrikat/Typ: LAPP KABEL ÖLFLEX EB CY oder gleichwertig; Artikelnummer: 0012645
53 36 49 ÖLFLEX EB CY Steuerleitung ÖLFLEX EB CY 18X0 | 75PVC Steuerleitung | geschirmt | flexibel und nummeriert. Mit blauem Mantel zur Verwendung in eigensicheren Stromkreisen; Nennspannung U0/U: 300/500V; Prüfspannung: Ader/Ader: 3000V | Ader/Schirm: 2000V; Aderisolation aus PVC; Ader-Ident-Code: schwarz mit weißen Nummern nach VDE 0293-1; Leiter: Kupferlitze blank | feindrähtig nach VDE 0295 / IEC 60228 | Klasse 5; Bewicklung mit Kunststofffolie | Kupfergeflecht | verzinnt; Außenmantel aus PVC | himmelblau; Betriebskapazität: Ader/Ader ca.135 nF/km | Ader/Schirm ca.185 nF/km; Induktivität: ca. 0 | 65mH/km; Temperaturbereich: gelegentlich bewegt: -5°C bis 70°C | fest verlegt: -40°C bis +70°C; flammwidrig nach IEC 60332-1-2; hoher Bedeckungsgrad der Abschirmung | geringer Kopplungswiderstand (max. 250 Ohm/km bei 30 MHz); zur Verwendung in eigensicheren StromkreisenFabrikat/Typ: LAPP KABEL ÖLFLEX EB CY oder gleichwertig; Artikelnummer: 0012646
53 36 50 ÖLFLEX EB CY Steuerleitung ÖLFLEX EB CY 25X0 | 75PVC Steuerleitung | geschirmt | flexibel und nummeriert. Mit blauem Mantel zur Verwendung in eigensicheren Stromkreisen; Nennspannung U0/U: 300/500V; Prüfspannung: Ader/Ader: 3000V | Ader/Schirm: 2000V; Aderisolation aus PVC; Ader-Ident-Code: schwarz mit weißen Nummern nach VDE 0293-1; Leiter: Kupferlitze blank | feindrähtig nach VDE 0295 / IEC 60228 | Klasse 5; Bewicklung mit Kunststofffolie | Kupfergeflecht | verzinnt; Außenmantel aus PVC | himmelblau; Betriebskapazität: Ader/Ader ca.135 nF/km | Ader/Schirm ca.185 nF/km; Induktivität: ca. 0 | 65mH/km; Temperaturbereich: gelegentlich bewegt: -5°C bis 70°C | fest verlegt: -40°C bis +70°C; flammwidrig nach IEC 60332-1-2; hoher Bedeckungsgrad der Abschirmung | geringer Kopplungswiderstand (max. 250 Ohm/km bei 30 MHz); zur Verwendung in eigensicheren StromkreisenFabrikat/Typ: LAPP KABEL ÖLFLEX EB CY oder gleichwertig; Artikelnummer: 0012647
53 36 51 ÖLFLEX EB CY Steuerleitung ÖLFLEX EB CY 2X1PVC Steuerleitung | geschirmt | flexibel und nummeriert. Mit blauem Mantel zur Verwendung in eigensicheren Stromkreisen; Nennspannung U0/U: 300/500V; Prüfspannung: Ader/Ader: 3000V | Ader/Schirm: 2000V; Aderisolation aus PVC; Ader-Ident-Code: schwarz mit weißen Nummern nach VDE 0293-1; Leiter: Kupferlitze blank | feindrähtig nach VDE 0295 / IEC 60228 | Klasse 5; Bewicklung mit Kunststofffolie | Kupfergeflecht | verzinnt; Außenmantel aus PVC | himmelblau; Betriebskapazität: Ader/Ader ca.135 nF/km | Ader/Schirm ca.185 nF/km; Induktivität: ca. 0 | 65mH/km; Temperaturbereich: gelegentlich bewegt: -5°C bis 70°C | fest verlegt: -40°C bis +70°C; flammwidrig nach IEC 60332-1-2; hoher Bedeckungsgrad der Abschirmung | geringer Kopplungswiderstand (max. 250 Ohm/km bei 30 MHz); zur Verwendung in eigensicheren StromkreisenFabrikat/Typ: LAPP KABEL ÖLFLEX EB CY oder gleichwertig; Artikelnummer: 0012650
53 36 52 ÖLFLEX EB CY Steuerleitung ÖLFLEX EB CY 3X1PVC Steuerleitung | geschirmt | flexibel und nummeriert. Mit blauem Mantel zur Verwendung in eigensicheren Stromkreisen; Nennspannung U0/U: 300/500V; Prüfspannung: Ader/Ader: 3000V | Ader/Schirm: 2000V; Aderisolation aus PVC; Ader-Ident-Code: schwarz mit weißen Nummern nach VDE 0293-1; Leiter: Kupferlitze blank | feindrähtig nach VDE 0295 / IEC 60228 | Klasse 5; Bewicklung mit Kunststofffolie | Kupfergeflecht | verzinnt; Außenmantel aus PVC | himmelblau; Betriebskapazität: Ader/Ader ca.135 nF/km | Ader/Schirm ca.185 nF/km; Induktivität: ca. 0 | 65mH/km; Temperaturbereich: gelegentlich bewegt: -5°C bis 70°C | fest verlegt: -40°C bis +70°C; flammwidrig nach IEC 60332-1-2; hoher Bedeckungsgrad der Abschirmung | geringer Kopplungswiderstand (max. 250 Ohm/km bei 30 MHz); zur Verwendung in eigensicheren StromkreisenFabrikat/Typ: LAPP KABEL ÖLFLEX EB CY oder gleichwertig; Artikelnummer: 0012651
53 36 53 ÖLFLEX EB CY Steuerleitung ÖLFLEX EB CY 5X1PVC Steuerleitung | geschirmt | flexibel und nummeriert. Mit blauem Mantel zur Verwendung in eigensicheren Stromkreisen; Nennspannung U0/U: 300/500V; Prüfspannung: Ader/Ader: 3000V | Ader/Schirm: 2000V; Aderisolation aus PVC; Ader-Ident-Code: schwarz mit weißen Nummern nach VDE 0293-1; Leiter: Kupferlitze blank | feindrähtig nach VDE 0295 / IEC 60228 | Klasse 5; Bewicklung mit Kunststofffolie | Kupfergeflecht | verzinnt; Außenmantel aus PVC | himmelblau; Betriebskapazität: Ader/Ader ca.135 nF/km | Ader/Schirm ca.185 nF/km; Induktivität: ca. 0 | 65mH/km; Temperaturbereich: gelegentlich bewegt: -5°C bis 70°C | fest verlegt: -40°C bis +70°C; flammwidrig nach IEC 60332-1-2; hoher Bedeckungsgrad der Abschirmung | geringer Kopplungswiderstand (max. 250 Ohm/km bei 30 MHz); zur Verwendung in eigensicheren StromkreisenFabrikat/Typ: LAPP KABEL ÖLFLEX EB CY oder gleichwertig; Artikelnummer: 0012652
53 36 54 ÖLFLEX EB CY Steuerleitung ÖLFLEX EB CY 7X1PVC Steuerleitung | geschirmt | flexibel und nummeriert. Mit blauem Mantel zur Verwendung in eigensicheren Stromkreisen; Nennspannung U0/U: 300/500V; Prüfspannung: Ader/Ader: 3000V | Ader/Schirm: 2000V; Aderisolation aus PVC; Ader-Ident-Code: schwarz mit weißen Nummern nach VDE 0293-1; Leiter: Kupferlitze blank | feindrähtig nach VDE 0295 / IEC 60228 | Klasse 5; Bewicklung mit Kunststofffolie | Kupfergeflecht | verzinnt; Außenmantel aus PVC | himmelblau; Betriebskapazität: Ader/Ader ca.135 nF/km | Ader/Schirm ca.185 nF/km; Induktivität: ca. 0 | 65mH/km; Temperaturbereich: gelegentlich bewegt: -5°C bis 70°C | fest verlegt: -40°C bis +70°C; flammwidrig nach IEC 60332-1-2; hoher Bedeckungsgrad der Abschirmung | geringer Kopplungswiderstand (max. 250 Ohm/km bei 30 MHz); zur Verwendung in eigensicheren StromkreisenFabrikat/Typ: LAPP KABEL ÖLFLEX EB CY oder gleichwertig; Artikelnummer: 0012653
53 36 55 ÖLFLEX EB CY Steuerleitung ÖLFLEX EB CY 12X1PVC Steuerleitung | geschirmt | flexibel und nummeriert. Mit blauem Mantel zur Verwendung in eigensicheren Stromkreisen; Nennspannung U0/U: 300/500V; Prüfspannung: Ader/Ader: 3000V | Ader/Schirm: 2000V; Aderisolation aus PVC; Ader-Ident-Code: schwarz mit weißen Nummern nach VDE 0293-1; Leiter: Kupferlitze blank | feindrähtig nach VDE 0295 / IEC 60228 | Klasse 5; Bewicklung mit Kunststofffolie | Kupfergeflecht | verzinnt; Außenmantel aus PVC | himmelblau; Betriebskapazität: Ader/Ader ca.135 nF/km | Ader/Schirm ca.185 nF/km; Induktivität: ca. 0 | 65mH/km; Temperaturbereich: gelegentlich bewegt: -5°C bis 70°C | fest verlegt: -40°C bis +70°C; flammwidrig nach IEC 60332-1-2; hoher Bedeckungsgrad der Abschirmung | geringer Kopplungswiderstand (max. 250 Ohm/km bei 30 MHz); zur Verwendung in eigensicheren StromkreisenFabrikat/Typ: LAPP KABEL ÖLFLEX EB CY oder gleichwertig; Artikelnummer: 0012654
53 36 56 ÖLFLEX EB CY Steuerleitung ÖLFLEX EB CY 18X1PVC Steuerleitung | geschirmt | flexibel und nummeriert. Mit blauem Mantel zur Verwendung in eigensicheren Stromkreisen; Nennspannung U0/U: 300/500V; Prüfspannung: Ader/Ader: 3000V | Ader/Schirm: 2000V; Aderisolation aus PVC; Ader-Ident-Code: schwarz mit weißen Nummern nach VDE 0293-1; Leiter: Kupferlitze blank | feindrähtig nach VDE 0295 / IEC 60228 | Klasse 5; Bewicklung mit Kunststofffolie | Kupfergeflecht | verzinnt; Außenmantel aus PVC | himmelblau; Betriebskapazität: Ader/Ader ca.135 nF/km | Ader/Schirm ca.185 nF/km; Induktivität: ca. 0 | 65mH/km; Temperaturbereich: gelegentlich bewegt: -5°C bis 70°C | fest verlegt: -40°C bis +70°C; flammwidrig nach IEC 60332-1-2; hoher Bedeckungsgrad der Abschirmung | geringer Kopplungswiderstand (max. 250 Ohm/km bei 30 MHz); zur Verwendung in eigensicheren StromkreisenFabrikat/Typ: LAPP KABEL ÖLFLEX EB CY oder gleichwertig; Artikelnummer: 0012655
53 36 57 ÖLFLEX EB CY Steuerleitung ÖLFLEX EB CY 25X1PVC Steuerleitung | geschirmt | flexibel und nummeriert. Mit blauem Mantel zur Verwendung in eigensicheren Stromkreisen; Nennspannung U0/U: 300/500V; Prüfspannung: Ader/Ader: 3000V | Ader/Schirm: 2000V; Aderisolation aus PVC; Ader-Ident-Code: schwarz mit weißen Nummern nach VDE 0293-1; Leiter: Kupferlitze blank | feindrähtig nach VDE 0295 / IEC 60228 | Klasse 5; Bewicklung mit Kunststofffolie | Kupfergeflecht | verzinnt; Außenmantel aus PVC | himmelblau; Betriebskapazität: Ader/Ader ca.135 nF/km | Ader/Schirm ca.185 nF/km; Induktivität: ca. 0 | 65mH/km; Temperaturbereich: gelegentlich bewegt: -5°C bis 70°C | fest verlegt: -40°C bis +70°C; flammwidrig nach IEC 60332-1-2; hoher Bedeckungsgrad der Abschirmung | geringer Kopplungswiderstand (max. 250 Ohm/km bei 30 MHz); zur Verwendung in eigensicheren StromkreisenFabrikat/Typ: LAPP KABEL ÖLFLEX EB CY oder gleichwertig; Artikelnummer: 0012656
53 36 58 ÖLFLEX EB CY Steuerleitung ÖLFLEX EB CY 2X1 | 5PVC Steuerleitung | geschirmt | flexibel und nummeriert. Mit blauem Mantel zur Verwendung in eigensicheren Stromkreisen; Nennspannung U0/U: 300/500V; Prüfspannung: Ader/Ader: 3000V | Ader/Schirm: 2000V; Aderisolation aus PVC; Ader-Ident-Code: schwarz mit weißen Nummern nach VDE 0293-1; Leiter: Kupferlitze blank | feindrähtig nach VDE 0295 / IEC 60228 | Klasse 5; Bewicklung mit Kunststofffolie | Kupfergeflecht | verzinnt; Außenmantel aus PVC | himmelblau; Betriebskapazität: Ader/Ader ca.135 nF/km | Ader/Schirm ca.185 nF/km; Induktivität: ca. 0 | 65mH/km; Temperaturbereich: gelegentlich bewegt: -5°C bis 70°C | fest verlegt: -40°C bis +70°C; flammwidrig nach IEC 60332-1-2; hoher Bedeckungsgrad der Abschirmung | geringer Kopplungswiderstand (max. 250 Ohm/km bei 30 MHz); zur Verwendung in eigensicheren StromkreisenFabrikat/Typ: LAPP KABEL ÖLFLEX EB CY oder gleichwertig; Artikelnummer: 0012660
53 36 59 ÖLFLEX EB CY Steuerleitung ÖLFLEX EB CY 3X1 | 5PVC Steuerleitung | geschirmt | flexibel und nummeriert. Mit blauem Mantel zur Verwendung in eigensicheren Stromkreisen; Nennspannung U0/U: 300/500V; Prüfspannung: Ader/Ader: 3000V | Ader/Schirm: 2000V; Aderisolation aus PVC; Ader-Ident-Code: schwarz mit weißen Nummern nach VDE 0293-1; Leiter: Kupferlitze blank | feindrähtig nach VDE 0295 / IEC 60228 | Klasse 5; Bewicklung mit Kunststofffolie | Kupfergeflecht | verzinnt; Außenmantel aus PVC | himmelblau; Betriebskapazität: Ader/Ader ca.135 nF/km | Ader/Schirm ca.185 nF/km; Induktivität: ca. 0 | 65mH/km; Temperaturbereich: gelegentlich bewegt: -5°C bis 70°C | fest verlegt: -40°C bis +70°C; flammwidrig nach IEC 60332-1-2; hoher Bedeckungsgrad der Abschirmung | geringer Kopplungswiderstand (max. 250 Ohm/km bei 30 MHz); zur Verwendung in eigensicheren StromkreisenFabrikat/Typ: LAPP KABEL ÖLFLEX EB CY oder gleichwertig; Artikelnummer: 0012661
53 36 60 ÖLFLEX EB CY Steuerleitung ÖLFLEX EB CY 5X1 | 5PVC Steuerleitung | geschirmt | flexibel und nummeriert. Mit blauem Mantel zur Verwendung in eigensicheren Stromkreisen; Nennspannung U0/U: 300/500V; Prüfspannung: Ader/Ader: 3000V | Ader/Schirm: 2000V; Aderisolation aus PVC; Ader-Ident-Code: schwarz mit weißen Nummern nach VDE 0293-1; Leiter: Kupferlitze blank | feindrähtig nach VDE 0295 / IEC 60228 | Klasse 5; Bewicklung mit Kunststofffolie | Kupfergeflecht | verzinnt; Außenmantel aus PVC | himmelblau; Betriebskapazität: Ader/Ader ca.135 nF/km | Ader/Schirm ca.185 nF/km; Induktivität: ca. 0 | 65mH/km; Temperaturbereich: gelegentlich bewegt: -5°C bis 70°C | fest verlegt: -40°C bis +70°C; flammwidrig nach IEC 60332-1-2; hoher Bedeckungsgrad der Abschirmung | geringer Kopplungswiderstand (max. 250 Ohm/km bei 30 MHz); zur Verwendung in eigensicheren StromkreisenFabrikat/Typ: LAPP KABEL ÖLFLEX EB CY oder gleichwertig; Artikelnummer: 0012662
53 36 61 ÖLFLEX EB CY Steuerleitung ÖLFLEX EB CY 7X1 | 5PVC Steuerleitung | geschirmt | flexibel und nummeriert. Mit blauem Mantel zur Verwendung in eigensicheren Stromkreisen; Nennspannung U0/U: 300/500V; Prüfspannung: Ader/Ader: 3000V | Ader/Schirm: 2000V; Aderisolation aus PVC; Ader-Ident-Code: schwarz mit weißen Nummern nach VDE 0293-1; Leiter: Kupferlitze blank | feindrähtig nach VDE 0295 / IEC 60228 | Klasse 5; Bewicklung mit Kunststofffolie | Kupfergeflecht | verzinnt; Außenmantel aus PVC | himmelblau; Betriebskapazität: Ader/Ader ca.135 nF/km | Ader/Schirm ca.185 nF/km; Induktivität: ca. 0 | 65mH/km; Temperaturbereich: gelegentlich bewegt: -5°C bis 70°C | fest verlegt: -40°C bis +70°C; flammwidrig nach IEC 60332-1-2; hoher Bedeckungsgrad der Abschirmung | geringer Kopplungswiderstand (max. 250 Ohm/km bei 30 MHz); zur Verwendung in eigensicheren StromkreisenFabrikat/Typ: LAPP KABEL ÖLFLEX EB CY oder gleichwertig; Artikelnummer: 0012663
53 36 62 ÖLFLEX EB CY Steuerleitung ÖLFLEX EB CY 12X1 | 5PVC Steuerleitung | geschirmt | flexibel und nummeriert. Mit blauem Mantel zur Verwendung in eigensicheren Stromkreisen; Nennspannung U0/U: 300/500V; Prüfspannung: Ader/Ader: 3000V | Ader/Schirm: 2000V; Aderisolation aus PVC; Ader-Ident-Code: schwarz mit weißen Nummern nach VDE 0293-1; Leiter: Kupferlitze blank | feindrähtig nach VDE 0295 / IEC 60228 | Klasse 5; Bewicklung mit Kunststofffolie | Kupfergeflecht | verzinnt; Außenmantel aus PVC | himmelblau; Betriebskapazität: Ader/Ader ca.135 nF/km | Ader/Schirm ca.185 nF/km; Induktivität: ca. 0 | 65mH/km; Temperaturbereich: gelegentlich bewegt: -5°C bis 70°C | fest verlegt: -40°C bis +70°C; flammwidrig nach IEC 60332-1-2; hoher Bedeckungsgrad der Abschirmung | geringer Kopplungswiderstand (max. 250 Ohm/km bei 30 MHz); zur Verwendung in eigensicheren StromkreisenFabrikat/Typ: LAPP KABEL ÖLFLEX EB CY oder gleichwertig; Artikelnummer: 0012664
53 36 63 ÖLFLEX EB CY Steuerleitung ÖLFLEX EB CY 25X1 | 5PVC Steuerleitung | geschirmt | flexibel und nummeriert. Mit blauem Mantel zur Verwendung in eigensicheren Stromkreisen; Nennspannung U0/U: 300/500V; Prüfspannung: Ader/Ader: 3000V | Ader/Schirm: 2000V; Aderisolation aus PVC; Ader-Ident-Code: schwarz mit weißen Nummern nach VDE 0293-1; Leiter: Kupferlitze blank | feindrähtig nach VDE 0295 / IEC 60228 | Klasse 5; Bewicklung mit Kunststofffolie | Kupfergeflecht | verzinnt; Außenmantel aus PVC | himmelblau; Betriebskapazität: Ader/Ader ca.135 nF/km | Ader/Schirm ca.185 nF/km; Induktivität: ca. 0 | 65mH/km; Temperaturbereich: gelegentlich bewegt: -5°C bis 70°C | fest verlegt: -40°C bis +70°C; flammwidrig nach IEC 60332-1-2; hoher Bedeckungsgrad der Abschirmung | geringer Kopplungswiderstand (max. 250 Ohm/km bei 30 MHz); zur Verwendung in eigensicheren StromkreisenFabrikat/Typ: LAPP KABEL ÖLFLEX EB CY oder gleichwertig; Artikelnummer: 0012666